## Sheet1
Приложение 11
ПРОГНОЗНА КОЛИЧЕСТВЕНО-СТОЙНОСТНА СМЕТКА
Обект: „Изграждане на ограда на Фериботен комплекс Варна и дейности по изграждане на съоръжения за ГКПП Фериботен комплекс – Варна”
№ | НАИМЕНОВАНИЕ НА ВИДОВЕТЕ РАБОТИ | ед.м. | к-во | цена | ст-ст
I. | ОГРАДА
1 | Трасиране на оградата
2 | Изсичане храсти и млада гора при дебелина на дърветата до 10 см | м2 | 10000
3 | Направа на шурфове и използване на лаботатория за установяване на налични подз.комуникации | бр | 10
4 | Демонтаж на съществуваща ограда от метални колове и оградна мрежа | м | 1600
5 | Изкоп с ширина до 0.4 м, неукрепен с дълбочина 0 - 2 м, земни почви | м3 | 490
6 | Направа и разваляне на кофраж за ивичен фундамент | м2 | 1600
7 | ИЗРАБОТКА И МОНТАЖ АРМИРОВКА - СЛ. И ОС.СЛОЖНА 6до12ММ ОТ АI И АIII | кг | 20200
8 | Доставка и полагане на HDPE тръби ф 40 в ивичните фундаменти | м | 8000
9 | Доставка и полагане на бетон клас С 12/15 | м3 | 810.1
10 | Доставка на:
| Оградно пано с размери Н=2,00м, L=3,00м /или еквивалент/ - Размер на прозореца: 200 х 50mm - Дебелина на тела: Ф4,5mm - Паното да е горещо поцинковано с минимум 40 г/м2 и има полиестерно (PVC) покритие минимум 100 микронна; - Цвят: (RAL 6005) | бр | 1335
| Ограден стълб с капачка /или еквивалент/ - Брой фиксации на стълб: 6 бр. - Стълба да е двустранно горещо поцинкован с минимум 275 г/м2 и да има полиестерно (PVC) покритие минимум 60 микрона - Цвят (RAL 6005) | бр | 1336
| Фиксатори (Метални); за монтаж на паната към стълбове, Цвят (RAL 6005) | бр | 8000
| Анкерна планка 10/10 см за монтаж на стълбове | бр | 1336
| Анкерен болт M10 х 120mm | бр | 5344
11 | Монтаж на оградна система | м | 4000
12 | Доставка и монтаж на портална врата | бр | 1
II. | СЪОРЪЖЕНИЯ
1 | Трасиране на съоръженията
2 | Почистване на терена от треви и храсти | м2 | 400
3 | Изкоп с ширина до 0.4 м, неукрепен с дълбочина 0 - 2 м, земни почви за фундамент на оградата | м3 | 54
4 | Изкоп с ширина до 0.4 м, неукрепен с дълбочина 0 - 2 м, земни почви за кабелните трасета | м3 | 59
5 | Полагане на пясъчна възглавница 10 см | м3 | 8
6 | Обратен насип | м3 | 56
7 | Доставка и полагане на сигнална лента | м | 200
8 | Изкоп в земни почви за оформяне на легло на фундамента за контейнера и генератора | м3 | 6.57
9 | Направа и разваляне на кофраж за ивичен фундамент | м2 | 68
10 | Направа и разваляне на кофраж за фундамента на контейнера и генератора | м2 | 5.52
11 | Доставка и полагане на трошен камък за легло на фундамента | м3 | 3.29
12 | Доставка и полагане на полиетиленово фолио | м2 | 33
13 | ИЗРАБОТКА И МОНТАЖ АРМИРОВКА - СЛ. И ОС.СЛОЖНА 6до12ММ ОТ АI И АIII за оградата | кг | 858.5
14 | ИЗРАБОТКА И МОНТАЖ АРМИРОВКА - СЛ. И ОС.СЛОЖНА 6до12ММ ОТ АI И АIII за фундамента | кг | 262.88
15 | Доставка и полагане на PVC тръби ф50 | м | 340
16 | Доставка и полагане на PVC тръби ф110 | м | 340
17 | Доставка и полагане на кабел CBT3х6+4 за трифазно захранване на ГКПП | м | 180
18 | Доставка и полагане на кабел CBT3х6+4 за резервирано захранване е агрегат | м | 180
19 | Доставка и изтегляне вHDPE тръби ф50 на четири броя FTP cat 5e кабел | м | 750
20 | Доставка и полагане на бетон клас С 12/15 за оградата | м3 | 34
21 | Доставка и полагане на бетон клас С 12/15 за фундамента | м3 | 6.57
22 | Доставка и монтаж на комуникационен шкаф - 9U и UPS 1500 V | бр | 1
23 | Направа на заземителна инсталация за електрозахранваща мрежа | бр | 1
24 | Направа на заземителна инсталация за слаботокова комуникациона апаратура | бр | 1
25 | Доставка и монтаж на оптичен дистрибутивен панел /ODF/ | бр | 2
26 | Доставка и полагане на HDP на сингъл мод оптичен кабел минимум четири влакна | м | 180
27 | Сплайсване на оптичния кабел в дистрибутивните панели | бр | 6
28 | Осигуряване на медия конвертори и оптични "пач корди" съобразени с вида на оптичния кабел и типа на накрайниците | бр | 2
29 | Доставка и полагане на тротоарни плочи 30х30 | м2 | 16
30 | Доставка и монтаж на оградна модулна система | м | 170
31 | Доставка и монтаж на бариерна модулна система с дължина на рамото 3 метра | бр | 2
|  |  | Сума без ДДС: |  | 0
|  |  | Непредвидени:10% |  | 0
|  |  | Обща сума без ДДС: |  | 0