## Sheet1
Количествено-стойностна сметка на дейностите за допълнително възлагане
Подобект: Съоръжаване на кабелен извод 20kV - килия №7 в П/С 110/20 kV "Рибари"
поз. | наименование | мярка | количество | единична цена | стойност | Забележка
Част: Първична комутация
Доставка оборудване
1 | - разединител, тип РМм 20/400 (България), комплект с РЛЗ 15 триполюсен за закрит монтаж максимално напрежение 24kV номинален ток 400А ток на динамична устойчивост 50kА ток на термична устойчивост 20kА/Зsec. | бр | 2 |  |  | допълнителна позиция от преработения проект
2 | - шинодържател отклонителен квадратен тип ШОК-А 100 (ЦЕРБ) | бр | 6 |  |  | допълнителна позиция от преработения проект
3 | - биметална пластина | м2 | 0.3 |  |  | допълнителна позиция от преработения проект
Демонтаж и монтаж
4 | - демонтаж на разединител 20 кV, триполюсен без заземителни ножове тип РМмзк 20/400, България | бр | 2 |  |  | допълнителна позиция от преработения проект
5 | - монтаж на триполюсен разединител 20kV без земен нож, тип РМм 20/400 | бр | 2 |  |  | допълнителна позиция от преработения проект
6 | - направа и монтаж на трифазни връзки между съоръженията от алуминиева шина АТ-50х5 със средна дължина 2,2м | бр | 1 |  |  | допълнителна позиция от преработения проект
7 | - доставка, направа и монтаж на изолиран заземителен проводник тип Н07V-К 70 mm2, с цветна маркировка от жълти и зелени ивици, със средна дължина 0,6 m с калайдисани кабелни обувки в двата края. | бр | 16 |  |  | допълнителна позиция от преработения проект
8 | - направа на зидария с тухли 6см, вкл. измазване | м2 | 0.65 |  |  | допълнителна позиция от преработения проект
9 | - направа и монтаж на биметални пластини | м2 | 0.3 |  |  | допълнителна позиция от преработения проект
Част: Вторична комутация
Доставка оборудване
10 | Автоматичен прекъсвач еднополюсен iC60N 16А АС | бр | 1 |  |  | допълнителна позиция от преработения проект
11 | Допълнителна апаратура, монтирана по съществуващи табла
12 | Командно табло СН DC Автоматичен прекъсвач двуполюсен C60H 16A DC с помощен OF контакт | бр | 1 |  |  | допълнителни позиции от преработения проект
13 | Командно табло централна сигнализация Реле сигнализация АСУ-К 220V DC | бр | 1
Демонтаж и монтаж
14 | Доставка кабел силов с медни жила, с PVC изолация и меден концентричен проводник, негорим за 1000V тип NYCY, с направа на разделки и прозвъняване, както следва :
15 | 2х2,5 | м | 100 |  |  | допълнителна позиция от преработения проект
16 | Проводник ПВ 2,5мм2 | м | 50 |  |  | допълнителна позиция от преработения проект
ДОПЪЛНИТЕЛНИ ДЕЙНОСТИ ЗА КИЛИЯ 7, НЕПРЕДВИДЕНИ В ДОГОВОРА И ВЪЗНИКНАЛИ ПО ИЗИСКВАНЕ НА ЕСО
Част: Телемеханика и телекомуникация
Доставка оборудване
Комуникационен шкаф 19" 06U 600х450х368мм
17 | Автоматичен прекъсвач двуполюсен С60Н DC 2А с помощен OF контакт | бр | 1 |  |  | допълнителни позиции в преработения проект
18 | Помощен OF контакт за С60Н DC | бр | 1
19 | Захранващ преобразувател СР-Е 24/2.5 220VDC/24VDC АВВ | бр | 1
20 | Комуникационен модул RTU RTU540/ 560CMD11 АВВ | бр | 1
21 | Оперативни клеми тип UK 5-МТК-Р/Р | бр | 10
22 | Мост за обикновенни клеми EBL 10-5 десетпозиционен | бр | 7
23 | Крайна плочка за обикновенни клеми -UK4/10 | бр | 3
24 | Надпис за клемореди KLM | бр. | 5
25 | Стопер CLIPFIX | бр. | 10
26 | Автоматичен прекъсвач двуполюсен DC с помощен OF контакт | бр | 1
Монтаж
27 | Доставка и полагане на силов проводник с медни жила, с PVC изолация, негорим за 1000V тип NYCY 2х1,5мм2 | м | 50 |  |  | допълнителни позиции в преработения проект
28 | Доставка и полагане на комуникационен кабел FTP cat 5 | м | 110
29 | Доставка и монтаж на конектор RJ45 за FTP кабел | бр. | 4
30 | Монтаж комутационна апаратура | бр. | 4
31 | Поставяне на кабелни марки | бр. | 10
32 | Проводник ПВ 1,5мм2 | м | 20
33 | Направа на пакети от проводници до 10 жила с дължина 2м | бр. | 1
34 | Бананки | бр. | 20
35 | Отваряне и затваряне на противопожарни отвори | бр | 2
Наладка
36 | Конфигуриране и въвеждане в експлоатация на RTU540 на фирма АВВ | бр. | 1 |  |  | допълнителни позиции в преработения проект
37 | Наладка комуникационна апаратура | к-т | 1
Подобект: Съоръжаване на кабелен извод 20kV - килия №43 в П/С 110/20 kV "Рибари"
поз. | наименование | мярка | количество | единична цена | стойност | Забележка
Част: Първична комутация
Доставка оборудване
38 | - разединител, тип РМм 20/400 (България), комплект с РЛЗ 15 триполюсен за закрит монтаж максимално напрежение 24kV номинален ток 400А ток на динамична устойчивост 50kА ток на термична устойчивост 20kА/Зsec. | бр | 2 |  |  | допълнителна позиция по изискване на ЕСО
39 | - шинодържател отклонителен квадратен тип ШОК-А 100 (ЦЕРБ) | бр | 6 |  |  | допълнителна позиция по изискване на ЕСО
40 | - биметална пластина | м2 | 0.3 |  |  | допълнителна позиция по изискване на ЕСО
Демонтаж и монтаж
41 | - демонтаж на разединител 20 кV, триполюсен без заземителни ножове тип РМмзк 20/400, България | бр | 2 |  |  | допълнителна позиция от преработения проект
42 | - демонтаж на проходен изолатор 20kV | бр | 9 |  |  | увеличава се количеството в преработения проект
43 | - демонтаж на трифазна връзка между съоръжения от алуминиева шина 50/5 със средна дължина 1,0м | бр | 10 |  |  | увеличава се количеството в преработения проект
44 | - монтаж на триполюсен разединител 20kV без земен нож, тип РМм 20/400 | бр | 2 |  |  | допълнителна позиция от преработения проект
45 | - монтаж на подпорен изолатор 20kV | бр | 6 |  |  | увеличава се количеството в преработения проект
46 | - монтаж на проходен изолатор 20kV | бр | 9 |  |  | увеличава се количеството в преработения проект
47 | - направа и монтаж на трифазни връзки между съоръженията от алуминиева шина АТ-50х5
48 | - със средна дължина 2,2м | бр | 1 |  |  | допълнителна позиция от преработения проект
49 | - със средна дължина 1,4м | бр | 2 |  |  | намалява се количеството в преработения проект
50 | - със средна дължина 1,0м | бр | 1 |  |  | намалява се количеството в преработения проект
51 | - със средна дължина 0,8м | бр | 6 |  |  | увеличава се количеството в преработения проект
52 | - боядисване на алуминиеви шини 50х5 в ЗРУ с блажна боя (оцветяване на фазите) | м | 32.4 |  |  | увеличава се количеството в преработения проект
53 | - доставка, направа и монтаж на изолиран заземителен проводник тип Н07V-К 70 mm2, с цветна маркировка от жълти и зелени ивици, със средна дължина 0,6 m с калайдисани кабелни обувки в двата края. | бр | 16 |  |  | допълнителна позиция от преработения проект
54 | - направа на зидария с тухли 6см, вкл. измазване | м2 | 0.65 |  |  | допълнителна позиция от преработения проект
55 | - монтаж на шинодържатели и клеми за шина АТ-50х5 | бр | 36 |  |  | увеличава се количеството в преработения проект
56 | - направа и монтаж на биметални пластини | м2 | 0.3 |  |  | допълнителна позиция от преработения проект
Част: Вторична комутация
Доставка оборудване
57 | Автоматичен прекъсвач еднополюсен iC60N 16А АС | бр | 1 |  |  | допълнителна позиция по изискване на ЕСО
58 | Командно табло СН DC Автоматичен прекъсвач двуполюсен C60H 16A DC с помощен OF контакт | бр | 1 |  |  | допълнителна позиция по изискване на ЕСО
59 | Командно табло централна сигнализация Реле сигнализация АСУ-К 220V DC | бр | 1 |  |  | допълнителна позиция по изискване на ЕСО
Демонтаж и монтаж
60 | Доставка кабел силов с медни жила, с PVC изолация и меден концентричен проводник, негорим за 1000V тип NYCY, с направа на разделки и прозвъняване, както следва :
61 | 2х2,5 | м | 100 |  |  | допълнителна позиция от преработения проект
62 | Проводник ПВ 2,5мм2 | м | 50 |  |  | допълнителна позиция от преработения проект
Демонтаж и монтаж
63 | Доставка кабел силов с медни жила, с PVC изолация и меден концентричен проводник, негорим за 1000V тип NYCY, с направа на разделки и прозвъняване, както следва :
64 | 2х1,5 | м | 30 |  |  | увеличава се количеството в преработения проект
65 | 2х2,5 | м | 100 |  |  | увеличава се количеството в преработения проект
66 | Полагане на вторични кабели в канал и стени със закрепване | м | 200 |  |  | увеличава се количеството в преработения проект
67 | Кабел, усукан по двойки, с екран, за пренос на данни и информация тип FTP 4х2х0,5 | м | 30 |  |  | увеличава се количеството в преработения проект
68 | Направа на пакети от проводници до 10 жила с дължина 2м | бр. | 5 |  |  | увеличава се количеството в преработения проект
69 | Проводник ПВ 2,5мм2 | м. | 100 |  |  | допълнителна позиция от преработения проект
Част: Телемеханика и телекомуникация
Наладка
70 | Конфигуриране и въвеждане в експоатация на RTU540 на фирма АВВ | бр. | 1
71 | Наладка комуникационна апаратура | к-т | 1
Подобект "Вътрешна разпределителна мрежа Ср.Н.на Пристанище Бургас"
№ | Видове работи | мярка | количество | единична цена | стойност
I.СМР
72 | Разкъртване и възстановяване на асфалтови, бетонови, мраморни и други каменни настилки с дебелина до 40 см. | м2 | 114
73 | Натоварване и извозване на земни почви на камион | м3 | 115.6
74 | Доставка и полагане в готов изкоп на метална тръба Ф160мм в бетонов кожух | м | 100
75 | Доставка и изтегляне в метална тръба на HDPE тръба ф50мм в метална тръба | м | 100
ДОПЪЛНИТЕЛНИ ДЕЙНОСТИ ПО КАБЕЛ "ФЕРИБОТ", НЕПРЕДВИДЕНИ В ДОГОВОРА И ИЗПЪЛНЕНИ ПО ИЗИСКВАНЕ НА ВЪЗЛОЖИТЕЛЯ
Направа на временна връзка
76 | Обезопасяване на работно място в килия на П/С | бр | 4
77 | Отваряне и затваряне на капаци на кабелен канал | м | 45
78 | Доставка и полагане на кабел тип СХЕкТ 1х185мм2 в съществуващ кабелен колектор | м | 150
79 | Доставка и направа на кабелна муфа, крайна(глава) 20kV, 185мм2, Cu | бр | 6
80 | Свързване на кабел 20kV, 185мм2 към съоръжение | бр | 6
81 | Изпитване на кабел 20кV и издаване на протокол | бр | 1
82 | Уточняване на кабел в сноп от кабели под напрежение | бр | 1
83 | Демонтаж на кабел от кабелен канал | м | 66
84 | Натоварване и транспорт на кабел до склад на Възложителя | бр | 1
85 | Доставка и направа на смесена кабелна съединителна муфа 20kV, 185мм2, Cu/Cu, маслен - сух кабел | бр | 1