## Sheet1
ПРИЛОЖЕНИЕ № 1А
ДЪРЖАВНО ПРЕДПРИЯТИЕ „ПРИСТАНИЩНА ИНФРАСТРУКТУРА”
София 1574, бул. “Шипченски проход” № 69, е-mail: office@bgports.bg, тел: (+359 2) 807 99 99, факс: (+359 2) 807 99 66
ПРОГНОЗНА КОЛИЧЕСТВЕНО СТОЙНОСТНА СМЕТКА ЗА ОБЕКТ:
"НЕОТЛОЖНИ РЕМОНТНИ ДЕЙНОСТИ, СВЪРЗАНИ С ПРЕДПИСАНИЯТА НАПРАВЕНИ В ТЕХНИЧЕСКИТЕ ПАСПОРТИ НА СГРАДИТЕ, ПРИСТАНИЩЕ ВАРНА"
СГРАДА "МАГАЗИЯ ДВУЕТАЖНА № 6", с идентификатор 10135.1510.10.42 и 10135.1510.10.43, находяща се на територията на пристанищен терминал Варна-Изток
№ | ОПИСАНИЕ НА ВИДОВЕТЕ РАБОТИ | мярка | количества | ед.цена | стойност
Сметка 1.1 СТОМАНОБЕТОНОВИ КОЛОНИ С РАЗМЕРИ 65/85 Н = 3,50 М.
1 | Демонтаж на стара бронировка от винкели и шини | бр. | 6
2 | Почистване и грундиране на колони с грунд бетон контакт | м2 | 285
3 | Доставка и монтаж на горещовалцуван L профил 100x100x10 | кг. | 5940
4 | Доставка и монтаж на горещовалцувана шина 50.5 | кг. | 2095
5 | Доставка и монтаж на горещовалцувана шина 50.10 | кг. | 1021
6 | Доставка и монтаж на анкер N10х150 мм. анкерирани с инжекционна смола HILTI HIT HY-150 или еквивалент | бр. | 315
7 | Изработка, доставка и монтаж на планка 50/50/10 с отвор ф14 | бр. | 315
8 | Торкретиране на колони с цименто-пясъчен разтвор 1:3 с дебелина до 8 см. ( с добавка от полимерна дисперсна армировка в съотношение 900 гр./м3) | м2 | 285
10 | Доставка и монтаж на горещовалцуван L профил 60x60x6 за предпазен кожух | кг. | 180
11 | Доставка и монтаж на горещовалцувана ламарина с d = 5 мм. за предпазен кожух | кг. | 2050
12 | Грундиране и боядисване колони двукратно | м2 | 432
13 | Монтаж и демонтаж на стр. скеле | м2 | 285
Общо за сметка 1.1
Сметка 1.2 СТОМАНОБЕТОНОВИ КОЛОНИ С РАЗМЕРИ 60/60 Н = 3,50 М.
1 | Демонтаж на стара бронировка от винкели и шини | бр. | 6
2 | Почистване и грундиране на колони с грунд бетон контакт | м2 | 118
3 | Доставка и монтаж на горещовалцуван L профил 100x100x10 | кг. | 3068
4 | Доставка и монтаж на горещовалцувана шина 50.5 | кг. | 870
5 | Торкретиране на колони с цименто-пясъчен разтвор 1:3 с дебелина до 8 см. ( с добавка от полимерна дисперсна армировка в съотношение 900 гр./м3) | м2 | 118
6 | Доставка и монтаж на горещовалцуван L профил 60x60x6 за предпазен кожух | кг. | 180
8 | Доставка и монтаж на горещовалцувана ламарина с d = 5 мм. за предпазен кожух | кг. | 768
9 | Грундиране и боядисване колони двукратно | м2 | 95
10 | Монтаж и демонтаж на стр. скеле | м2 | 118
Общо за сметка 1.2
Сметка 1.3 СТОМАНОБЕТОНОВИ КОЛОНИ С РАЗМЕРИ 45/60 Н = 3,50 М.
1 | Почистване и грундиране на колони с грунд бетон контакт | м2 | 166
2 | Доставка и монтаж на горещовалцуван L профил 100x100x10 | кг. | 7670
3 | Доставка и монтаж на горещовалцувана шина 50.5 | кг. | 1222
4 | Торкретиране на колони с цименто-пясъчен разтвор 1:3 с дебелина до 8 см. ( с добавка от полимерна дисперсна армировка в съотношение 900 гр./м3) | м2 | 166
5 | Грундиране и боядисване колони двукратно | м2 | 132
6 | Монтаж и демонтаж на стр. скеле | м2 | 166
Общо за сметка 1.3
СУМА БЕЗ ДДС:
Непредвидени работи 10 %:
ОБЩА СУМА БЕЗ ДДС: