## KC
Приложение 18
КОЛИЧЕСТВЕНА СМЕТКА
Обект: “РЕМОНТ НАСТИЛКИ, ПОДЗЕМНИ КОМУНИКАЦИИ И СГРАДИ В РАЙОНА НА СКЛАД ТЕКУЩО ПОДДЪРЖАНЕ И АВТОКАНТАР, ПРИСТАНИЩЕ ВАРНА ИЗТОК”
N | ОПИСАНИЕ НА ВИДОВЕТЕ РАБОТИ | МЯРКА | КОЛИЧЕСТВА | ЕДИН. ЦЕНА | СУМА
Сметка 1.1 ПЪТНИ РАБОТИ
1 | Технологично фрезоване на съществуващата асфалтобетонова настилка, включително изкопаване, натоварване, транспортиране на определено разстояние, разтоварване на депо и оформянето му. | м2 | 1204 |  | 0
2 | Технологично фрезоване на съществуващата бетонова настилка, включително изкопаване, натоварване, транспортиране на определено разстояние, разтоварване на депо и оформянето му. | м2 | 860 |  | 0
3 | Разкъртване на съществуваща асфалтобетонова настилка, включително натоварване и транспортиране на депо. | м2 | 5860 |  | 0
4 | Разкъртване на бетон, включително натоварване и транспортиране на депо. | м3 | 452 |  | 0
5 | Разкъртване на съществуваща трошенокаменна настилка, включително натоварване и транспортиране на депо | м3 | 1405 |  | 0
6 | Демонтаж на съществуващ железен път, включително натоварване и транспортиране на депо | м | 360 |  | 0
7 | Разваляне на съществуваща паважна настилка и сортиране на паветата, включително всички свързани с това разходи. | м2 | 7520 |  | 0
8 | Демонтаж на съществуваща настилка от стоманобетонови траверси, включително натоварване и транспортиране на депо | м2 | 210 |  | 0
9 | Изкоп /машинен/ на неподходящ повърхностен пласт, включително натоварване, транспортиране на определено разстояние и разтоварване на депо. | м3 | 2524 |  | 0
10 | Изкоп /ръчен/ на неподходящ повърхностен пласт, включително натоварване, транспортиране на определено разстояние и разтоварване на депо. | м3 | 252.4 |  | 0
11 | Профилиране и уплътняване на земното легло до достигане на E=30 Mpa | м2 | 13025 |  | 0
12 | Доставка и полагане на бетонови бордюри с размер 18/25/50, съгласно БДС 624-87, включително всички свързани с това разходи. | м | 952 |  | 0
13 | Доставка и полагане на бетонови бордюри с размер 8/16/50, съгласно БДС 624-87, включително всички свързани с това разходи. | м | 856 |  | 0
14 | Изграждане на трайна ограда за разделяне на свободната зона от пристанищната зона , включително фундамент и доставка и монтаж на ажурни пана 300х200 см | м | 320 |  | 0
15 | Доставка и полагане на основа от едрозърнести минерални материали с различна широчина и дебелина на пласта, съгласно изискванията на ТС | м3 | 2438 |  | 0
16 | Доставка и полагане на основа от дребнозърнести минерални материали с различна широчина и дебелина на пласта, съгласно изискванията на ТС | м3 | 375 |  | 0
17 | Направа на паважна настилка със съществуващите павета,включително всички свързани с това разходи. | м2 | 2500 |  | 0
18 | Направа на първи (свързващ) битумен разлив | м2 | 8025 |  | 0
19 | Направа на втори (свързващ) битумен разлив | м2 | 8025 |  | 0
20 | Доставка и машинно полагане на неплътен асфалтобетон за долен пласт. | т | 880 |  | 0
21 | Доставка и машинно полагане на плътен асфалтобетон за горен пласт тип А | м2 | 8025 |  | 0
22 | Ремонт на подпорна стена L= 75 м, H= 0.70 м - направа на каменна зидария, включително всички свързани с това разходи. | м3 | 52.5 |  | 0
23 | Доставка и полагане на хумус за оформяне на тревни площи | м3 | 250 |  | 0
24 | Лабораторни проби | бр. | 10 |  | 0
25 | Натоварване и извозване на строителни отпадъци на депо | м3 | 250 |  | 0
|  |  | Общо за сметка 1.1 |  | 0
Сметка 1.2 ВИК РАБОТИ
1 | Тесен изкоп до 2м | м3 | 345 |  | 0
2 | Укрепване до 2м | м2 | 452 |  | 0
3 | Изкоп за ями над 1,20м /за РШ/ до 2м | м2 | 35 |  | 0
4 | Засипване и трамбоване | м3 | 347 |  | 0
5 | Доставка и полагане на ПЕ ф110 | м | 40 |  | 0
6 | Доставка и полагане на ПЕф160 | м | 26 |  | 0
7 | Доставка и полагане на ПЕф200 | м | 208 |  | 0
8 | Доставка и полагане на ПЕф315 | м | 209 |  | 0
9 | Доставка и монтаж на РЕ 200/200 ПЕ | бр. | 1 |  | 0
10 | Доставка и монтаж на РЕ 315/160 ПЕ | бр. | 4 |  | 0
11 | Повдигане на съществуващи правоъгълни ревизионни шахти и монтаж на полимербетонови капаци | бр. | 8 |  | 0
12 | Повдигане на съществуващи кръгли ревизионни шахти и монтаж на полимербетонови капаци | бр. | 14 |  | 0
13 | Повдигане на съществуващи дъждоприемни шахти и монтаж на полимербетонови капаци | бр. | 9 |  | 0
14 | Бетон С20/25 за оттоци | м3 | 6 |  | 0
15 | Изпитване на канализация | м | 483 |  | 0
16 | Доставка и полагане на сигнална лента -7см/200м | бр. | 3 |  | 0
17 | Направа на нови ревизионни шахти | бр. | 27 |  | 0
18 | Направа на нови дъждоприемни шахти | бр. | 45 |  | 0
19 | Изграждане на ограда на санитарно охранителната зона /каптаж/, включително фундамент и доставка и монтаж на ажурни пана 300х200 см | м | 45 |  | 0
|  |  | Общо за сметка 1.2 |  | 0
Сметка 1.3 ЕЛ РАБОТИ
1 | Доставка и монтаж табло Тк,1,2 и 3 | бр. | 3 |  | 0
2 | Доставка и монтаж табло Тк 4 | бр. | 1 |  | 0
3 | Доставка кабел СВТ 3x1.5 mm2 | м | 300 |  | 0
4 | Доставка кабел СВТ 3x2.5 mm2 | м | 150 |  | 0
5 | Доставка кабел СВТ 3x4 mm2 | м | 60 |  | 0
6 | Доставка кабел СВТ 3x6 mm2 | м | 1350 |  | 0
7 | Доставка кабел СВТ 4x4 mm2 | м | 30 |  | 0
8 | Доставка кабел СВТ 5x6 mm2 | м | 100 |  | 0
9 | Доставка кабел СВТ 5x10 mm2 | м | 270 |  | 0
10 | Доставка кабел СВТ 5x16 mm2 | м | 230 |  | 0
11 | Доставка кабел СВТ 5x25 mm2 | м | 15 |  | 0
12 | Свързване проводник към съоръжение до 2,5мм2 | бр. | 140 |  | 0
13 | Свързване проводник към съоръжение до 4 mm2 | бр. | 40 |  | 0
14 | Свързване проводник към съоръжение до 10мм2 | бр. | 30 |  | 0
15 | Свързване проводник към съоръжение до 16мм2 | бр. | 20 |  | 0
16 | Свързване проводник към съоръжение до 25мм2 | бр. | 5 |  | 0
17 | Изтегляне кабел в тръба, лавица или каб. канал | м | 2505 |  | 0
18 | Направа лампен излаз със СВТ | бр. | 140 |  | 0
19 | Направа контактен излаз със СВТ | бр. | 40 |  | 0
|  |  | Общо за сметка 1.3 |  | 0
|  |  | СУМА БЕЗ ДДС: |  | 0
|  |  | Непредвидени 20%: |  | 0
|  |  | ОБЩА СУМА БЕЗ ДДС: |  | 0