## KC
Образец №6
КОЛИЧЕСТВЕНА СМЕТКА
Обект: "Ограда в зона за обществен достъп на Пристанище Варна Изток, ремонт настилка и отводняване".
N | ОПИСАНИЕ НА ВИДОВЕТЕ РАБОТИ | МЯРКА | КОЛИЧЕСТВА | ЕДИН. ЦЕНА | СУМА
Сметка 1.1 ДЕМОНТАЖ, ДОСТАВКА И МОНТАЖ ОГРАДА
1 | Доставка и монтаж на ограда от ковано желязо с размери H=2,00м, L=3,00м, с профили 20/20мм, рамков профил 30/30мм и връх, включително всички свързани с това разходи. | м2 | 500
2 | Доставка и монтаж на метален стълб за ограда от ковано желязо с размер 80/80/3мм, включително всички свързани с това разходи. | бр. | 85
3 | Доставка и монтаж на портална врата от ковано желязо с размери H=2,00м, L=6,00м и с профили 20/20мм и рамков профил 30/30мм и връх, включително всички свързани с това разходи. | м2 | 28
4 | Разкъртване на ограда от бетонови блокчета, включително натоварване и транспортиране на сметище вкл. такса сметище. | м3 | 105
5 | Разкъртване на стоманобетонови колони с размери 0,25м на 0,25м и височина 2,20м, включително натоварване и транспортиране на сметище вкл. такса сметище. | м3 | 17.5
6 | Разкъртване на бетон, включително натоварване и извозване на сметище вкл. такса сметище. | м3 | 28
7 | Разкъртване на каменна облицовка, включително натоварване и транспортиране на сметище вкл. такса сметище. | м2 | 370
8 | Направа на облицовка на фундамент от селектиран и импрегниран врачански варовик с дебелина от 2см, включително всички свързани с това разходи. | м2 | 480
9 | Шкурене, грундиране и боядисване на съществуваща метална ограда с височина до 2,10м. | м | 105
10 | Доставка и полагане на хумус за оформяне на тревни площи. | м3 | 68
|  |  | Общо за сметка 1.1 |  | 0
Сметка 1.2 ВИК РАБОТИ
1 | Ръчно почистване на ревизионни и дъждоприемни шахти. | бр. | 36
2 | Изграждане на нова дъждоприемна шахта с H до 1,50м, включително всички свързани с това разходи. | бр. | 9
3 | Изграждане на нова РШ канализационна с H до 2,00м от стоманобетонови пръстени Ф1000, вкл. самонивилиращ се чугунов капак и всички свързани с това разходи. | бр. | 7
4 | Машино отпушване и почистване на дъждовна канализация. | м | 914
5 | Доставка и полагне на двойно гофрирана канализационна тръба Ф250 SN16 и фасони части в изкоп, включително всички свързани с това разходи. | м | 295
6 | Доставка и полагане на PVC тръба Ф140 в изкоп. | м | 710
7 | Доставка и полагане на PVC тръба Ф110 в изкоп. | м | 355
|  |  | Общо за сметка 1.2 |  | 0
Сметка 1.3 БЕТОНОВИ И АРМИРОВЪЧНИ РАБОТИ
1 | Направа на кофраж и декофраж. | м2 | 435
2 | Доставка и монтаж на арматурна заготовка. | кг. | 2200
3 | Доставка и монтаж на дюбели N14, L = 40см от стомана А-III. | бр. | 250
4 | Доставка и монтаж на дюбели N14, L = 25см от стомана A-III. | бр. | 1500
5 | Доставка и полагане на бетон С 20/25 сулфатоустойчив. | м3 | 79
|  |  | Общо за сметка 1.3 |  | 0
Сметка 1.4 ПЪТНИ И АСФАЛТОВИ РАБОТИ
1 | Геодезическо заснемане на терен. | м2 | 13500
2 | Демонтаж на стара тротоарна настилка от плочи с размери 30/30см и транспорт до сметище, вкл. такса сметище. | м2 | 4150
3 | Демонтаж на стари улични бордюри, включително натоварване и транспорт до депо на 2км. | м | 1365
4 | Демонтаж на стари градински бордюри, включително натоварване и транспорт до депо 2км. | м | 220
5 | Разваляне на съществуваща паважна настилка и сортиране на паветата, включително всички свързани с това разходи. | м2 | 40
6 | Разкъртване на същестуваща стоманобетонова настилка, вкл. натоварване и извозване на сметище и такса сметище. | м3 | 42
7 | Рязане на асфалтобетонова настилка с фугорез. | м | 880
8 | Рязане на стоманобетонова настилка с фугурез. | м | 130
9 | Технологично фрезоване на съществуващата асфалтобетонова настилка с дебелина до 6 см, включително транспортиране и разтоварване на депо. | м2 | 9000
10 | Машино фрезоване на неплътен асфалтобетон с дебелина до 5 см, включително транспортиране и разтоварване на депо. | м2 | 950
11 | Разкъртване на съществуваща трошенокаменна настилка, включително натоварване и транспортиране на сметище включително такса сметище. | м3 | 86
12 | Изкоп /машинен/, включително натоварване, транспортиране на сметище, вкл. такса сметище. | м3 | 360
13 | Изкоп /ръчен/, включително натоварване, транспортиране на сметище, вкл. такса сметище. | м3 | 45
14 | Повдигане на съществуваща дъждоприемна шахта с H = до 20см. | бр. | 36
15 | Доставка и монтаж на линейни отводнители с чугунова решетка с клас на натоварване F900, с минимална височина от 0,34 м и минимална ширина от 0,34 м, включително стоманобетонов кожух и всички свързани с това разходи. | м | 136
16 | Демонтаж на чугунен капак от ревизионна шахта, включително натоварване, транспортиране на 6 км и разтоварване на депо. | бр. | 6
17 | Доставка и монтаж на самонивилиращ се чугунен капак за ревизионна шахта. | бр. | 6
18 | Доставка и монтаж на решетка за дъждоприемна шахта с размер 450мм/450мм. | бр. | 16
19 | Демонтаж и монтаж на метално антипаркинг колче с H = 80см. | бр. | 32
20 | Доставка и монтаж на метално антипаркинг колче със светлоотразителни ивици с планки 10/10см и H=80см. | бр. | 435
21 | Доставка и полагане на бетонови бордюри с размер 18/35см, съгласно БДС 624-87, вкл. всички свързани с това разходи. | м | 835
22 | Доставка и полагане на гранитни бордюри с размер височина 16см и широчина 32см, вкл. всички свързани с това разходи. | м | 860
23 | Доставка и полагане на градински бордюри с размер 8/16/50см, съгласно БДС 624-87, вкл. всички свързани с това разходи. | м | 215
24 | Доставка и полагане на водещи ивици 10/25/50, съгласно БДС 624-87, вкл. всички свързани с това разходи. | м | 650
25 | Изработка, доставка и монтаж на метални капаци с размер 1,10/1,10см. от рифелова ламарина 5мм с окрайчващ винкел 60/60/8, вкл. грундиране и боядисване. | бр. | 11
26 | Направа на тротоарна настилка със сулфатоустойчиви павета 10/20/6 върху цименто-пясъчен разтвор 1:3 с дебелина до 5 см, включително всички свързани с това разходи. | м2 | 2600
27 | Доставка и погалагане и уплатняване на трошен камък 40-120см със средна дебелина от 15см за пласт. | м3 | 275
28 | Доставка и погалагане и уплатняване на трошен камък 0-40мм със средна дебелина от 5см за пласт. | м3 | 92
29 | Доставка и полагане на битуминизиран трошен камък със средна дебелина от 10 см. | т | 264
30 | Направа на паважна настилка със съществуващи гранитни павета, вкл. всички свързани с това разходи. | м2 | 40
31 | Направа на първи (свързващ) битумен разлив. | м2 | 10820
32 | Доставка и машинно полагане на неплътен асфалтобетон за долен пласт. | т | 1194
33 | Доставка и полагане на геомрежа с двустранна якост на опън 50kN/m. | м2 | 9000
34 | Направа на втори (свързващ) битумен разлив. | м2 | 9000
35 | Доставка и машинно полагане на плътен асфалтобетон за горен пласт тип А със средна дебелина 5 см. | м2 | 9000
36 | Доставка и машинно полагане на червен плътен асфалтобетон за горен пласт тип А със средна дебелина 5см. | м2 | 1890
37 | Доставка и полагане на хоризонтална маркировка от акрилатна боя с перли. | м2 | 613
38 | Натоварване и извозване на строителни отпадъци на сметище, вкл. такса сметище. | м3 | 755
39 | Доставка, полагане и уплътняване на пясък. | м3 | 196
40 | Лабораторни проби. | бр. | 12
|  |  | Общо за сметка 1.4 |  | 0
|  | СУМА БЕЗ ДДС: |  |  | 0
|  | Непредвидени 10%: |  |  | 0
|  | ОБЩА СТОЙНОСТ БЕЗ ДДС: |  |  | 0