## Лист1
Обект : Нов площадков водопровод от 5-то до 13-то корабно място с отклонения за захранване на съществуващи сгради в терминал "Бургас-Изток І" в ПИ с идентификатор 07079.618.22
КОЛИЧЕСТВЕНО-СТОЙНОСТНА СМЕТКА
№ | С М Р | ед.м. | к-во | ед. стойност | обща стойност
1 | Рязяне на асфалтова настилка среден тип | м | 3290
2 | Разваляне на асфалтова настилка среден тип, натоварване и превоз до 10 км | м2 | 1974
3 | Изкоп механизиран в земни почви, натоварване и превоз на изхвъргалище или на депо | м3 | 1628.55
4 | Изкоп ръчен в земни почви, натоварване и превоз на изхвъргалище или на депо 10% | м3 | 180.95
5 | Обратно засипване с отсевки за подложка и до 30 см над теме тръба – ръчно, вкл. трамбоване | м3 | 822.5
6 | Доставка и монтаж на ПЕВП тръби ПЕ100 PN10 ф32 включително челни заварки | м | 4.2
7 | Доставка и монтаж на ПЕВП тръби ПЕ100 PN10 ф63 включително челни заварки | м | 174.7
8 | Доставка и монтажна ПЕВП тръби ПЕ100 PN10 ф90 включително челни заварки | м | 670.9
9 | Доставка и монтажна ПЕВП тръби ПЕ100 PN10 ф160/в колектор/ включително челни заварки | м | 250.8
10 | Доставка и монтажна ПЕВП тръби ПЕ100 PN10 ф125 включително челни заварки | м | 323.5
11 | Доставка и монтаж на ПЕВП тръби ПЕ100 PN10 ф160 включително челни заварки | м | 625.8
12 | Доставка и монтажна стом.тръби ф108/6 | м | 10
13 | Доставка и монтаж на стом.тръби ф219/6 | м | 23
14 | Доставка и монтаж на стом.тръби ф325/7 | м | 55
15 | Доставка и монтажна ТГ 90/90 | бр | 11
16 | Доставка и монтажна ТГ 90/63 | бр | 11
17 | Доставка и монтаж на ТГ 125/125 | бр | 2
18 | Доставка и монтаж на ТГ 125/90 | бр | 7
19 | Доставка и монтажна ТГ 160/160 | бр | 2
20 | Доставка и монтаж на ТГ 160/90 | бр | 6
21 | Доставка и монтажна НМ 63/32 | бр | 3
22 | Доставка и монтажна НГ 90/63 | бр | 4
23 | Доставка и монтажна НГ 125/110 | бр | 1
24 | Доставка и монтаж на НГ 125/90 | бр | 1
25 | Доставка и монтажна НГ 160/125 | бр | 2
26 | Доставка и монтаж на КГ 63/90⁰ | бр | 1
27 | Доставка и монтаж на КГ 90/90⁰ | бр | 19
28 | Доставка и монтажна КГ 90/60⁰ | бр | 2
29 | Доставка и монтажна КГ 160/60⁰ | бр | 5
30 | Доставка и монтажна КГ 160/45⁰ | бр | 2
31 | Доставка и монтаж на ПФВ 63 | бр | 2
32 | Доставка и монтаж на ПФВ 90 | бр | 28
33 | Доставка и монтажна ПФВ 110 | бр | 2
34 | Доставка и монтажна ПФВ 125 | бр | 8
35 | Доставка и монтажна ПФВ 160 | бр | 10
36 | Доставка и монтажна Преход муфа-фланец ПМФз ф80/90 за ПЕВП тр. | бр | 8
37 | Доставка и монтаж на Преход М зав.32-1" | бр | 4
38 | Доставка и монтаж на Преход М зав.63-2" | бр | 18
39 | Доставка и монтаж на Ф 63/50 включ. уплътнения | бр | 2
40 | Доставка и монтаж на Ф 90/80 включ. Уплътнения | бр | 28
41 | Доставка и монтаж на Ф 110/100 включ. Уплътнения | бр | 2
42 | Доставка и монтаж на Ф 125/100 включ. Уплътнения | бр | 8
43 | Доставка и монтаж на Ф 160/150 включ. Уплътнения | бр | 10
44 | Доставка и монтаж на СК 80 | бр | 1
45 | Доставка и монтаж на СК 100 | бр | 1
46 | Доставка и монтаж на СК 150 | бр | 1
47 | Доставка и монтаж на ТСК 1" с охр.гарн. | бр | 2
48 | Доставка и монтаж на ТСК 2" с охр.гарн. | бр | 9
49 | Доставка и монтаж на СК 50 с охр.гарн. | бр | 1
50 | Доставка и монтаж на СК 80 с охр.гарн. | бр | 10
51 | Доставка и монтаж на СК 100 с охр.гарн. | бр | 4
52 | Доставка и монтажна СК 150 с охр.гарн. | бр | 4
53 | Доставка и монтаж на СК 80 с охр.гарн.за ПХ | бр | 14
54 | Доставка и монтаж на ПХ надземен с пета | бр | 6
55 | Доставка и монтаж на ПХ подземен с пета и охр.гарнитура | бр | 8
56 | Доставка и монтаж на детекторна лента | м | 1799.1
57 | Доставка и монтаж на сигнална лента | м | 1799.1
58 | Доставка и монтаж на двойна муфа ел зав ф63 | бр | 5
59 | Доставка и монтаж на двойна муфа ел зав ф90 | бр | 22
60 | Доставка и монтаж на двойна муфа ел зав ф125 | бр | 6
61 | Доставка и монтаж на двойна муфа ел зав ф160 | бр | 14
62 | Направа на опорни блокове на хоризонтални в чупки | бр | 20
| Направа на хор.сондаж с едновременен монтаж на стом.обс.тръба и добавка за монтаж на ПЕВП тръба в стом.обсадна тръба | м
63 | ф90, сондаж под ж.п.линии | м | 33
64 | ф160, сондаж под ж.п.линии | м | 55
65 | Монтаж на ПЕВП тръби ф160 в колектор | м | 250.8
66 | Демонтаж на стоманени тръби в инсталационен колектор включително превоз на депо до 3 км | м | 253
67 | Разбиване на бетон в надстройка колектор | м3 | 3
68 | Почистване на колектор и извозване на строителни отпадъци | м3 | 15
69 | Възстановяване на разрушени участъци в надстройка колектор | м3 | 3
70 | Укрепване на водопровод и хидранти в колектор | м | 250.8
71 | Трошенокаменна настилка включително уплътняване | м3 | 1085.7
72 | Водочерпене с помпа и ел.агрегат | мсм | 5
73 | Укрепване и пресичане на кабели | бр | 5
74 | Направа на връзка към същ.водопровод | бр | 2
75 | Направа на връзка към същ.водопровод (бъдеща ВШ) | бр | 18
76 | Изпитване и дезинфекция на водопроводи | м | 2049.9
77 | Трасиране, заснемане и изготвяне на екзекутиви | бр | 1
78 | Възстановяване на асфалтобетонова настилка 8+4+4 см | м2 | 2053
в с и ч к о :
| непредвидени разходи | % | 5%
в с и ч к о б е з Д Д С :