## КС
КОЛИЧЕСТВЕНА СМЕТКА
Обект: "Рехабилитация горен ръб, облицовка и опорен ръб на южна кейова наклонена стена в района на 19 и 20 корабно място и на северна кейова наклонена стена в района на 15 и 16 корабно място, Пристанищен терминал Русе-запад"
№ по ред | Наименование на видовете работи | Ед. мярка | Количество | Ед. цена (лв) | Стойност (лв)
1 | 3 | 4 | 5 | 6 | 7
1 | Механизирано изсичане на избуяла растителност | 100 м2 | 3.75
2 | Ръчно почистване на трева по фуги | м2 | 349
3 | Разбиване на бетонна настилка с компресорен къртач на горен ръб | м2 | 25.2
4 | Направа и разваляне на кофраж от дървен материал за малки съоражения при ХТС за горен ръб | м2 | 10
5 | Доставка заготвяне и монтаж на армировка Ст А III № 16 и Ст А I Ф10 за горен ръб | кг. | 720.72
6 | Доставка и полагане на бетон В 30 за горен ръб | м3 | 10.08
7 | Ремонт на редова каменна зидария на циментов разтвор с наличния камък | м2 | 71
8 | Почистване на фуги в т.ч. измиване с водна струя | м2 | 2105
9 | Фугиране на каменна зидария с циментов р-р 1:1 | м2 | 2105
10 | Почистване с измиване и подготовка за запълване (пломбиране с бетон) на дълбоки каверни и липсващи камъни | м2 | 53.36
11 | Доставка и полагане бутобетон В 30 в каверни и липсващи единични камъни на кейовата стена | м3 | 21.35
12 | Монтаж на работна инвентарна площадка | м2 | 970
13 | Разбиване бетонови плочи и настилки < 10 см ръчно | м2 | 156.8
14 | Тънки изкопи до 0,5 м. с електрически къртач в скални почви с прехвърляне до 3 м. | м3 | 78.4
15 | Ръчно подравняване основа за опорен блок | м2 | 156.8
16 | Направа и разваляне на кофраж от дървен материал за малки съоражения при ХТС за опорен блок | м2 | 117.6
17 | Доставка ,заготвяне и монтаж на армировка за плочи с двойно армирана мрежа Ст А III № 16 и каре 20/20 за опорен блок | кг. | 4948.61
18 | Доставка заготвяне и монтаж на армировачни столчета Ф10 – по 3 бр./м2 за опорен блок | кг. | 282.24
19 | Доставка и полагане на бетон В 30 за опорен блок | м3 | 101.6
20 | Допълване на заскалявката пред профила на съществуващия каменен откос с нов каменен материал взривена скална маса тип (LMA5/40 + LMA 10/60) | м3 | 658
Обща стойност:
20% ДДС:
Обща стойност с вкл. ДДС:
Съставил: (подпис)
/Длъжност, име, фамилия, печат/