## КСС
Обект: "Рехабилитация на трафопостове №№ 1, 2 и 3 страна НН и на трафопост №3 страна СрН, Пристанищен терминал Русе-запад"
КОЛИЧЕСТВЕНА СМЕТКА
№ по ред | Наименование на видовете работи | Ед. мярка | Количество | Ед. цена, (лв.) | Стойност, (лв.)
1 | 2 | 3 | 4 | 5 | 6
I. ТРАФОПОСТ №1
1 | Демонтаж на таблo НН | бр. | 2
2 | Демонтаж на трифазна шинна система - 0,4 kV | м | 10
3 | Демонтаж на дървена врата | бр. | 1
4 | Демонтаж на дървен прозорец | бр. | 1
5 | Демонтаж на осветително тяло | бр. | 5
6 | Доставка и монтаж на табло НН - по схема | бр. | 2
7 | Доставка и монтаж на H07V-K 185мм² от ТМ до табло НН (до 5 м) | бр. | 32
8 | Направа и монтаж на метална конструкция / кабелна скара 400/60 мм / | кг | 25
9 | Доставка и монтаж на AL врата | м² | 1.63
10 | Доставка и монтаж на AL прозорец | м² | 1.8
11 | Доставка и монтаж на каб. канали с ширина до 40 мм. | м | 40
12 | Доставка и монтаж на лум. тяло IP44 на стена или таван | бр. | 5
13 | Доставка и монтаж на разкл. кутия за каб. канали | бр. | 2
14 | Доставка и монтаж на ключове за ОМ | бр. | 2
15 | Доставка и монтаж на контакти за ОМ | бр. | 4
16 | Доставка и полагане на проводник СВТ 3х2,5 мм² | м | 32
17 | Доставка и полагане на проводник СВТ 3х1,5 мм² | м | 78
18 | Доставка и монтаж на аварийно осветително тяло, 230 V - на стена | бр. | 4
19 | Направа и монтаж на метална конструкция / стойка за табла НН / | кг | 175
20 | Доставка и монтаж на заземителна шина 40/4 мм | м | 30
21 | Измерване на заземление на точка | бр. | 2
22 | Доставка и монтаж кабелни марки | бр. | 24
23 | Направа на временна схема за захранване НН | к-кт | 1
24 | Изработка на екзекутивен проект | бр. | 1
25 | Изпитване съпротивлението на изолацията на кабел НН | бр. | 15
26 | Очукване, натоварване и извозване на варова мазилка по стени и тавани | м² | 125
27 | Направа вароциментна изравнителна мазилка с готова смес | м² | 125
28 | Направа вароциментна финна мазилка с готова смес | м² | 125
29 | Направа гипсова шпакловка по стени и тавани | м² | 125
30 | Грундиране с готов грунд върху мазилки | м² | 125
31 | Боядисване на нови шпакловани стени и тавани с бял латекс по стени и тавани, двукратно | м² | 125
32 | Очукване, натоварване и извозване на циментова настилка | м² | 27
33 | Грундиране на бетон с контактен грунд | м² | 27
34 | Саморазливен под на циментова основа с мрежа 10мм | м² | 27
35 | Монтаж и демонтаж на подпорно скеле | м³ | 40
36 | Направа и монтаж на капаци от рифелова ламарина | кг | 82
37 | Доставка и монтаж меки връзки ПВА-2 25мм2 за врати | бр. | 8
38 | Почистване и боядисване двукратно на метални конструкции | м² | 18
Стойност на I:
II. ТРАФОПОСТ №2
1 | Демонтаж на таблo НН | бр. | 2
2 | Демонтаж на трифазна шинна система - 0,4 kV | м | 10
3 | Демонтаж на дървен прозорец | бр. | 1
4 | Демонтаж на осветително тяло | бр. | 4
5 | Доставка и монтаж на табло НН - по схема | бр. | 2
6 | Доставка и монтаж на H07V-K 185мм² от ТМ до табло НН (до 5 м) | бр. | 28
7 | Направа и монтаж на метална конструкция / кабелна скара 400/60 мм / | кг | 25
8 | Доставка и монтаж на AL прозорец | м² | 1.25
9 | Доставка и монтаж на каб. канали с ширина до 40 мм. | м | 30
10 | Доставка и монтаж на лум. тяло IP44 на стена или таван | бр. | 4
11 | Доставка и монтаж на разкл. кутия за каб. канали | бр. | 2
12 | Доставка и монтаж на ключове за ОМ | бр. | 1
13 | Доставка и монтаж на контакти за ОМ | бр. | 3
14 | Доставка и полагане на проводник СВТ 3х2,5 мм² | м | 20
15 | Доставка и полагане на проводник СВТ 3х1,5 мм² | м | 60
16 | Доставка и монтаж на аварийно осветително тяло, 230 V - на стена | бр. | 3
17 | Направа и монтаж на метални конструкции / стойка за табла НН и кабелна скара/ | кг | 175
18 | Доставка и монтаж на заземителна шина 40/4 мм | м | 24
19 | Измерване на заземление на точка | бр. | 2
20 | Доставка и монтаж кабелни марки | бр. | 24
21 | Направа на временна схема за захранване НН | к-кт | 1
22 | Изработка на екзекутивен проект | бр. | 1
23 | Изпитване съпротивлението на изолацията на кабел НН | бр. | 15
24 | Очукване, натоварване и извозване на варова мазилка по стени и тавани | м² | 95
25 | Направа вароциментна изравнителна мазилка с готова смес | м² | 95
26 | Направа вароциментна финна мазилка с готова смес | м² | 95
27 | Направа гипсова шпакловка по стени и тавани | м² | 95
28 | Грундиране с готов грунд върху мазилки | м² | 95
29 | Боядисване на нови шпакловани стени и тавани с бял латекс по стени и тавани, двукратно | м² | 95
30 | Очукване, натоварване и извозване на циментова настилка | м² | 17
31 | Грундиране на бетон с контактен грунд | м² | 17
32 | Саморазливен под на циментова основа с мрежа 10мм | м² | 17
33 | Монтаж и демонтаж на подпорно скеле | м³ | 40
34 | Направа и монтаж на капаци от рифелова ламарина | кг | 82
35 | Доставка и монтаж меки връзки ПВА-2 25мм2 за врати | бр. | 8
36 | Почистване и боядисване двукратно на метални конструкции | м² | 12
Стойност на II:
III. ТРАФОПОСТ №3 - I-ви участък
1 | Очукване, натоварване и извозване на варова мазилка по стени и тавани | м² | 136
2 | Направа вароциментна изравнителна мазилка с готова смес | м² | 136
3 | Направа вароциментна финна мазилка с готова смес | м² | 136
4 | Направа гипсова шпакловка по стени и тавани | м² | 136
5 | Грундиране с готов грунд върху мазилки | м² | 136
6 | Боядисване на нови шпакловани стени и тавани с бял латекс по стени и тавани, двукратно | м² | 136
7 | Очукване, натоварване и извозване на циментова настилка | м² | 28
8 | Грундиране на бетон с контактен грунд | м² | 28
9 | Саморазливен под на циментова основа с мрежа 10мм | м² | 28
10 | Монтаж и демонтаж на подпорно скеле | м³ | 40
11 | Демонтаж на табло НН (ГРТ) | бр. | 1
12 | Демонтаж на маломаслен прекъсвач /ММП / | бр. | 1
13 | Демонтаж ножов разединител / РМм, РМмЗК / | бр. | 1
14 | Демонтаж на трифазна шинна система - 20 kV | м | 15
15 | Демонтаж на трифазна шинна система - 0,4 kV | м | 10
16 | Демонтаж на подпорни изолатори / ПАК 20 / | бр. | 6
17 | Отсъединяване на кабели НН | бр. | 12
18 | Доставка и монтаж на табло НН - по схема | бр. | 1
19 | Доставка и монтаж на H07V-K 185мм² от ТМ до табло НН (до 5 м) | бр. | 11
20 | Направа и монтаж на метална конструкция / кабелна скара 400/60 мм / | кг | 45
21 | Доставка и монтаж на аварийно осветително тяло, 230 V - на стена | бр. | 2
22 | Доставка и монтаж на КРУ 20kV, 16kA, 630A | бр. | 1
23 | Доставка и направа на кабелна глава СрН за закрит монтаж 20kV | бр. | 1
24 | Доставка и направа на кабелна глава СрН щепселна за КРУ 20kV | бр. | 2
25 | Доставка и монтаж на кабел 20kV тип NA2XS/F/2Y 1х50/16мм2 | м | 30
26 | Дотавка и монтаж на гофрирана PVC тръба ф 140 мм по стена със скоби | м | 6
27 | Направа на връзки СрН със NA2XS/F/2Y 3х1х50/16мм2 | бр. | 1
28 | Доставка и монтаж на каб. канали с ширина до 40 мм. | м. | 25
29 | Доставка и монтаж на лум.тяло IP44 на стена или таван | бр. | 6
30 | Доставка и монтаж на разкл.кутия за каб.канали | бр. | 4
31 | Доставка имонтаж на ключове за ОМ | бр. | 2
32 | Доставка имонтаж на контакти за ОМ | бр. | 2
33 | Доставка и полагане на проводник СВТ 3х2,5 мм² | м | 20
34 | Доставка и полагане на проводник СВТ 3х1,5 мм² | м | 70
35 | Направа и монтаж на метална конструкция /стойка за КРУ/ | кг | 85
36 | Изпитване и наладка на модул от КРУ | бр. | 1
37 | Монтаж и настройка на РЗ | бр. | 1
38 | Сфазировка кабелна линия СрН | бр. | 1
39 | Изпитване изолацията на кабел СрН с повишено напрежение | бр. | 2
40 | Доставка и монтаж на заземителна шина 40/4 мм | м | 12
41 | Измерване на заземление на точка | бр. | 2
42 | Направа превръзки на кабели | бр. | 12
43 | Доставка и монтаж кабелни марки | бр. | 6
44 | Доставка и направа на кабелна глава НН | бр. | 12
45 | Направа на временна схема за захранване НН | к-кт | 1
46 | Изработка на екзекутивен проект | бр. | 1
47 | Направа и монтаж метални конструкции /стойка за табло НН и кабелна скара/ | кг | 125
48 | Почистване и боядисване двукратно на метални конструкции | м² | 8
Стойност на III:
Обща стойност без ДДС ( І + ІІ + III):
20% ДДС:
Обща стойност с вкл. ДДС:
Съставил: (подпис)
/Длъжност, име, фамилия, печат/