## КСС печат
КОЛИЧЕСТВЕНA СМЕТКА
Обект: „Изграждане на независимо ел. захранване на страна СрН – 20 кV на втори участък на пристанищен терминал Русе-запад”
I. Изграждане на кабелна линия 20kV от ТП 20/0,4kV "Ерма" до ТП20/0,4kV №1 в имот 63427.3.4
№ | Видове работи | Ед. мярка | Коли-чество | Ед. цена (лв.) | Стойност (лв.)
1 | Трасиране на кабелна линия | т. | 200
2 | Направа на шурфове 1,0/0,8/0,6 | бр. | 70
3 | Направа на шурфове 1,1/1,0/0,6 | бр. | 10
4 | Разкъртване на тротоар-бетонен | м2 | 4
5 | Разкъртване на паважна настилка | м2 | 346
6 | Разкъртване на асфалтова настилка | м2 | 121.8
7 | Рязане на асфалтова настилка | м | 1216
8 | Възстановяване на тротоар-бетонен | м2 | 4
9 | Възстановяване на асфалтова настилка-път | м2 | 98.2
10 | Възстановяване на асфалтова настилка-тротоар | м2 | 23.6
11 | Възстановянване на паважна настилка | м2 | 346
12 | Демонтаж бетонни бордюри | бр. | 8
13 | Монтаж бетонни бордюри-стари | бр. | 8
14 | Направа изкоп ІІІ категория 0,8/0,4 | м | 1525
15 | Направа изкоп ІІІ категория 0,8/0,4 в/у кабел | м | 480
16 | Направа изкоп ІІІ категория 1,1/0,4 | м | 80.5
17 | Направа изкоп ІІІ категория 1,1/0,4 в/у кабел | м | 32
18 | Направа на сондаж под път с къртица ф160 | м | 53.5
19 | Монтаж РVС тръби ф140 в бет. кожух | м | 143
20 | Монтаж метална тръба до ф160 | м | 41
21 | Направа на подложка с пясък и покриване с PVC лента за повече от един кабел | м | 2004
22 | Направа и монтаж репери за кабелни линии | бр. | 50
23 | Направа на кабелна шахта | бр. | 2
24 | Изкопаване на шахти за муфи | бр. | 2
25 | Направа на превръзки на кабели | бр. | 730
26 | Полагане на кабел СрН в изкоп над 120 мм2 включително-едно жило | м | 6104
27 | Изтегляне на кабел СрН в тръби над 120 мм2 включително-едно жило | м | 496
28 | Доставка и монтаж на кабелни марки (комплект релефна PVC ) | бр. | 2
29 | Направа на кабелна глава СрН, комплект за три жила | бр. | 2
30 | Направа на муфа СрН- за едно жило | бр. | 6
31 | Подвързване на кабел към съществуващо табло / съоръжение | бр. | 2
32 | Сфазировка на кабелна линия СрН (за 3-те жила) | бр. | 1
33 | Направа заземление с два кола | бр. | 4
34 | Измерване на заземление на точка | бр. | 4
35 | Изпитване на изолацията на кабел СрН - за три жила | бр. | 1
36 | Подсъединяване на кабелно или въздушно отклонение към въздушна мрежа СрН | бр. | 2
37 | Натоварване и извозване на строителни отпадъци | м3 | 461.5
38 | Направа на отвор в бетон | бр. | 2
39 | Доставка на пясък | м3 | 330
40 | Разбиване на бетон | м3 | 42.5
41 | Възстановяване на бетоннна настилка над 10 см. | м3 | 42.5
42 | Доставка и монтаж на пътни знаци, ограничителни табели, светлинни източници за мигаща жълта светлина. Въвеждане на ВОБД. | к-т | 1
43 | Геодезическо заснемане и нанасяне в кадастралния план на гр. Русе | бр. | 1
Стойност за СМР :
№ | Описание на материалите | Ед. мярка | Коли-чество | Ед. цена (лв.) | Стойност (лв.)
1 | Кабел 20 kV Алуминиев NA2XS(F)2Y 1x1х185 мм2 | м | 6600
2 | Обувка кабелна болтова AL/CU 95-240 мм2 | бр. | 6
3 | Обувка кабелна медна 16 мм2 | бр. | 6
4 | Съединител болтов AL/CU 95-240 мм2 | бр. | 6
5 | Глава закрит монтаж ПЕИ термосвиваема 95-240 мм2 - 20 kV | бр. | 2
6 | Муфа термосвиваема за сух кабел 95-240 мм2- 20 kV | бр. | 6
7 | Тръба гъвкава PVC/PE-HD Ф 140 мм | м | 144
8 | Тръба метална Ф 140 мм, 6 м | бр. | 7
9 | Лента PVC сигнална за кабелни линии | кг | 22
10 | Заземител постоянен вертикален 63х63х6/1500 мм | бр. | 8
Стойност за материали:
Обща стойност за материали и СМР по т. I:
II. Реконструкция ТП 20/0,4kV "Ерма"
№ | Видове работи | Ед. мярка | Коли-чество | Ед. цена (лв.) | Стойност (лв.)
1 | Полагане на кабел СрН в тръба / желязна конструкция | м | 94
2 | Доставка и монтаж на кабелни марки (комплект релефна PVC) | бр. | 5
3 | Направа на кабелна глава СрН, комплект за три жила | бр. | 8
4 | Направа на преходна муфа СрН (за трите жила ) | бр. | 2
5 | Сфазировка на кабелна линия СрН (за 3-те жила) | бр. | 5
6 | Монтаж на модул от КРУ | бр. | 7
7 | Демонтаж на шинна система | м | 50
8 | Измерване на заземление на точка | бр. | 1
9 | Изпитване на изолацията на кабел СрН - за три жила | бр. | 5
10 | Изпитване и наладка на модул от КРУ | бр. | 7
11 | Подсъединяване на кабелно или въздушно отклонение към въздушна мрежа СрН | бр. | 4
12 | Натоварване и извозване на строителни отпадъци | м3 | 6
13 | Направа на стоманена конструкция/вкл. боядисване/ | кг | 130
14 | Направа на изкоп | м3 | 2
15 | Разбиване на бетон | м3 | 3
16 | Монтаж на заземителна шина по стена или конструкция | м | 24
17 | Демонтаж на разединител в трафопост | бр. | 5
18 | Демонтаж на преградни стени на кабелни килии | бр. | 3
19 | Демонтаж на оборудване в килия трансформатор – стойка предпазители | бр. | 6
20 | Оформяне на кабелен канал в РУ СрН, вкл. кофраж, армировка и бетон | бр. | 1
21 | Монтаж на кабелни скари | м. | 6
22 | Монтаж ключалка за блокировка с КРУ | бр. | 2
23 | Възстановяване на бетоннна настилка над 10 см. | м3 | 3
Стойност за СМР :
№ | Описание на материалите | Ед. мярка | Коли-чество | Ед. цена (лв.) | Стойност (лв.)
1 | Кабел 20 kV Алуминиев NA2XS(F)2Y 1x1х185 мм2 | м | 40
2 | Кабел 20 kV Алуминиев NA2XS(F)2Y 1x1х50 мм2 | м | 72
3 | Обувка кабелна болтова AL/CU 50-150 мм2 | бр. | 24
4 | Обувка кабелна медна 16 мм2 | бр. | 24
5 | Съединител болтов AL/CU 95-240 мм2 | бр. | 6
6 | Глава закрит монтаж ПЕИ термосвиваема 95-240 мм2 - 20 kV | бр. | 8
7 | Муфа преходна термосвиваема 95-240 мм2 - 20 kV | бр. | 2
8 | Тръба гъвкава PVC/PE-HD Ф 140 мм | м | 8
9 | Тръба твърда PVC-U Ф 140 мм | м | 8
10 | Модул вход/изход | бр. | 4
11 | Модул мощностен разединител с предпазители | бр. | 2
12 | Модул мерене | бр. | 1
13 | Шина заземителна поцинкована 40х4х6000мм | бр. | 4
14 | Ключалка с блокировка за КРУ | бр. | 2
15 | Поцинкована кабелна скара, 500/60 мм и елементи за прикрепване | м | 6
16 | Дилектрични ръкавици 20 kV - чифт | бр. | 2
17 | Дилектрични боти 20 kV - чифт | бр. | 2
18 | Дилектрично килимче | бр. | 3
19 | Преносими табелки | бр. | 16
20 | Прахов пожарогасител 12 кг | бр. | 2
21 | Прахов пожарогасител 6 кг | бр. | 1
22 | Пожарогасител с въглероден диоксид 5 кг | бр. | 1
Стойност за материали:
Обща стойност за материали и СМР по т. II:
III. Присъединяване в ТП 20/0,4kV №1
№ | Видове работи | Ед. мярка | Коли-чество | Ед. цена (лв.) | Стойност (лв.)
1 | Доставка и монтаж на кабелни марки (комплект релефна PVC ) | бр. | 3
2 | Направа на кабелна глава СрН, комплект за три жила | бр. | 3
3 | Сфазировка на кабелна линия СрН (за 3-те жила) | бр. | 2
4 | Измерване на заземление на точка | бр. | 1
5 | Изпитване на изолацията на кабел СрН - за три жила | бр. | 1
6 | Подсъединяване на кабелно или въздушно отклонение към въздушна мрежа СрН | бр. | 2
7 | Натоварване и извозване на строителни отпадъци | м3 | 1.5
8 | Разбиване на бетон | м3 | 1.5
9 | Оформяне на кабелен канал в РУ СрН, вкл. кофраж, армировка и бетон | бр. | 1
10 | Монтаж ключалка за блокировка с КРУ | бр. | 2
11 | Монтаж на вратичка за КРУ и функция референция S1A30808 | бр. | 1
Стойност за СМР :
№ | Описание на материалите | Ед. мярка | Коли-чество | Ед. цена (лв.) | Стойност (лв.)
1 | Кабел 20 kV Алуминиев NA2XS(F)2Y 1x1х185 мм2 | м | 15
2 | Обувка кабелна болтова AL/CU 50-150 мм2 | бр. | 9
3 | Обувка кабелна медна 16 мм2 | бр. | 9
4 | Глава адапторна Т 95-240 мм2 - 20 kV, 630 А | бр. | 1
5 | Глава адапторна Г 95-240 мм2 - 20 kV, 630 А | бр. | 2
6 | ТРЪБА ГЪВКАВА PVC/PE-HD Ф 140 ММ | м. | 9
7 | Вратичка за КРУ и функция референция S1A30808 | бр. | 1
8 | Ключалка с блокировка за КРУ | бр. | 2
9 | Прахов пожарогасител 12 кг | бр. | 2
10 | Прахов пожарогасител 6 кг | бр. | 1
11 | Пожарогасител с въглероден диоксид 5 кг | бр. | 1
Стойност за материали:
Обща стойност за материали и СМР по т. III:
Обща стойност т. I + т. II + т. III без ДДС:
20% ДДС:
Обща стойност т. I + т. II + т. III с вкл. ДДС:
Съставил: (подпис)
/Длъжност, име, фамилия, печат/