## Лист1
Приложение №3
ОСТОЙНОСТЕНА КОЛИЧЕСТВЕНА СМЕТКА
за обект "Рехабилитация на открити складове в тила на западния кей на пристанищен терминал Русе-изток"
№ по ред | Наименование на работата | Ед. мярка | Количество | Ед. цена | Стойност в лв.
І. Отводняване
1 | Канавка
1.1 | Изкоп с багер на транспорт за канавка и канал | м3 | 37.37
1.2 | Доизкопаване и подравняване ръчно | м3 | 9.35
1.3 | Доставка и полагане на подложен бетон В10 | м3 | 25.5
1.4 | Направа и разваляне на кофраж за канавка | м2 | 181.81
1.5 | Доставка и монтаж на армировка | кг | 1255.6
1.6 | Закладни части за вътрешен ръб канавка | кг | 1069.63
1.7 | Доставка и полагане на бетон В30 за канавка | м3 | 45.3
1.8 | Решетка за отводнителна канавка с ширина 33,5 см – по БДС или по детайл | м | 85
2 | Доставка и монтаж на дебелостенна тръба PVC ф200 | м | 22
3 | Пробиване на отвори в съществуващи шахти | бр. | 2
4 | Преработка на съществуващи шахти
4.1 | Демонтаж и монтаж на ст.бет.плочи 2/2 м с чугунени капаци и изравняване на горното им ниво с нивото на тротоара | бр. | 2
4.2 | Доставка и монтаж на гривна за чугунен капак за шахта и разваляне на тухлена зидария до нивото на трошено-каменната настилка | бр. | 2
4.3 | Циментова замазка с теракол – двукратно вътре по съществуващи шахти | м2 | 12.56
5 | Извозване на излишни земни маси на 2 км | м3 | 8.85
6 | Обратен насип върху зауств.тръби и покрай канавката с трамбоване на пластове по 10 см с ръчно-механична трамбовка | м3 | 2
7 | Почистване и промиване на съществуваща канализация (РШ1 до РШ3) – механизирано с високо атмосферна мобилна помпа | м | 86
8 | Изпитване на съществуващата канализация | м | 86
ІІ. Настилки
9 | Изкоп с багер на транспорт | м3 | 885
10 | Извозване на излишни земни маси /т.9./ на 2 км | м3 | 885
11 | Подравняване на земната основа с булдозер | м2 | 1818
12 | Валиране на земната основа с виброваляк до Е≥60 МРа или ID = 0.7 | м2 | 1818
13 | Доставка на трошен камък 5-75 мм 1818 м2 х 0.20 = 363,6 м3 | м3 | 363.6
14 | Разриване на трошен камък за пласт от 20 см с булдозер | м3 | 363.6
15 | Валиране с виброваляк до Е≥250 МРа | м3 | 363.6
16 | Доставка и монтаж на видими бетонови бордюри 18/35/50 | м | 81
17 | Доставка и полагане на подложен бетон за бордюри В7.5 | м3 | 5.8
18 | Доставка и полагане на бетон В 30 за плочи 3.00/3.55/0.20 с долна и горна армировка N12 на карета 15/15 см | м3 | 322.6
19 | Доставка и полагане на бетон В30 за тротоарна бетонова настилка – 3.00/3.35/0.18 само с долна армировка N12 на карета 15/15 см | м3 | 37
20 | Доставка и монтаж на армировка за плочи по т.18 Ст.АІІІ | кг | 41881.2
21 | Армировъчни столчета ф10 | кг | 1991
22 | Доставка и монтаж на армировка за плочи по т.19 Ст.АІІІ | кг | 2484.89
23 | Полиетиленово фолио | м2 | 2181
24 | Битумна заливка за дилатационни фуги | м3 | 0.225
25 | Дъски за дилатационни фуги | м3 | 0.225
26 | Кофраж за бетонови настилки | м2 | 164
|  | Обща стойност: |  |  | 0
20% ДДС:
Обща стойност с вкл. ДДС:
Съставил: (подпис)
/Длъжност, име, фамилия, печат/