## Арх. довърш.работи
ОБЕКТ: | "Въвеждане в експлоатация на Модул 2 на Морска гара, пристанище Бургас"
ЧАСТ: | АРХИТЕКТУРНО - ДОВЪРШИТЕЛНИ РАБОТИ
КОЛИЧЕСТВЕНО-СТОЙНОСТНА СМЕТКА
№ | Видове строителни и монтажни работи | Ед. м-ка | Количество | Ед. Цена | Стойност, лв.
ІІ | ЧАСТ: АРХИТЕКТУРНИ ДОВЪРШИТЕЛНИ РАБОТИ-ДППИ
ІІ.1 | ВРЕМЕННА ВЕРТИКАЛНА ПЛАНИРОВКА
1 | Натоварване и извозване на обратен насип | м3 | 5
2 | Подготовка на основата за изпълнение на бетонови работи (изкопни работи, подравняване и уплътняване) | бр. | 1
3 | Изграждане на бетонови стъпала за вход в ЗОХ | бр. | 3
4 | Изграждане на бетонова рампа за хорава в неравностойно положение, с наклон не поголям от 5% | бр. | 1
5 | Доставка и монтаж на предпазен парапет за рампата | бр. | 1
ІІ.1.1 | РЕСТОРАНТ - КУХНЯ К +/- 0,00
1 | Тухлена зидария с дебелина 25 см на варо-циментов | м3 | 14.2
2 | Стоманобетонов пояс с р-ри 25/40 см - В20, Ст. АІ и АІІІ | м1 | 67.3
3 | Стоманобетонов пояс с р-ри 25/40 см - В20, Ст. АІ и АІІІ | м1 | 11.2
5 | Доставка и монтаж леки преградни стени d=100 mm от гипсокартон на единична конструкция; пълнеж от минерална вата - 3,40 м | м2 | 201.9
ІІ.2 | РЕСТОРАНТ ЗАЛА К +/- 0,00
3 | Доставка и монтаж леки преградни стени d=100 mm от гипсокартон на единична конструкция; пълнеж от минерална вата-5,50 м | м2 | 17.2
4 | Тухлена зидария с дебелина 25 см на варо-циментов р-р с h=2,75 м. | м3 | 1.9
ІІ.3 | ПОЛУНИВО К + 2,75 М
1 | Армирана циментова замазка М15, със средна дебелина 5 см върху стоманобетонова плоча | м2 | 54
2 | Тухлена зидария с дебелина 25 см на варо-циментов р-р с h=2,75 м. | м3 | 8.6
3 | Гипсова мазилка | м2 | 34.4
4 | Направа на гипсокартонени куфари с р-ри 30/30 см | м | 8.8
5 | Полимерна циментова шпакловка по видими бетонови поъврхности - колони и плоча | м2 | 52.8
6 | Доставка и монтаж леки преградни стени d=100 mm от гипсокартон на единична конструкция; пълнеж от минерална вата-2,75 м | м2 | 51.9
7 | Шпакловка с теракол с полагане на мрежа от фибростъкло 145 гр/м2 по стени от гипсокартон | м2 | 113
8 | Доставка и монтаж на лека преградна стена от един пласт импрегниран гипсокартон на усилена конструкция с вис. 1,20 м | м2 | 16.2
9 | Доставка и полагане на облицовка с фаянсови плочки на лепилен разтвор с вис. 2,75 м | м2 | 132.3
10 | Оформяне на изпъкнали ръбове при фаянсови плочки | м | 13.8
11 | Шпакловка на гипсокартон по куфар и стени с полагане на мрежа от фибростъкло 145 гр/м2 по фуги | м2 | 22.1
12 | Грундиране на стени | м2 | 27.1
13 | Трикратно боядисване с латексова боя по нови стени | м2 | 27.1
14 | Армирана циментова замазка /детайл 2/, със средна дебелина 5 см върху стоманобетонова плоча (с изпълнени дилатационни фуги по проект част "Конструкции") | м2 | 52.8
15 | Грундиране с дълбокопроникващ грунд за адхезия към под | м2 | 52.8
16 | Доставка и полагане на саморазливен и дишащ под - полимерна мозайка с оформяне на холкер (цокъл) | м | 52.8
17 | Доставка и монтаж леки преградни стени d=13 мм от мебелни плоскости, вкл.врати 7 броя (влагоустойчиви); H=2,05 м | м | 13.4
18 | Доставка и монтаж на моноблок, с казанче с долно водоподаване и функция 3/6 л, с включена тоалетна седалка | бр | 7
19 | Доставка и монтаж на тоалетни мивки със сифон за вграждане в мебелен плот (влагоустойчив) | бр | 7
20 | Доставка и монтаж на седящи смесителни батерии за тоалетни мивки | бр | 7
21 | Доставка и монтаж на изливен умивалник тип "аусгуст" в комплект със сифон | бр | 1
22 | Доставка и монтаж на писоари - комплект със сифон | бр | 2
23 | Доставка и монтаж на моноблок, с казанче с долно водоподаване и функция 3/6 л, с включена тоалетна седалка за инвалиди | бр | 1
24 | Доставка и монтаж на държач за тоалетна чиния | бр | 1
25 | Доставка и монтаж на тоалетна мивка за инвалиди | бр | 2
26 | Доставка и монтаж на седяща смесителна батерия за тоалетна мивка за инвалиди | бр | 2
27 | Доставка и монтаж на държач за тоалетна мивка за инвалиди | бр | 2
34 | Доставка и монтаж на вътрешни алуминиеви врати-еднокрили, студен профил, цвят бял, с р-ри 110/200 см, плътна и компенсаторна решетка (1 брой) | м2 | 2.2
29 | Доставка и монтаж на вътрешни алуминиеви врати-еднокрили, студен профил, цвят бял, с р-ри 110/200 см, остъклени 2/3 с монтирана алум. щора и компенсаторна решетка (1 брой) | м2 | 2.2
30 | Доставка и монтаж на вътрешни алуминиеви врати-еднокрили, студен профил, цвят бял, с р-ри 80/200 см, остъклени 2/3 с монтирана алум. щора и компенстаорна решетка (3 броя) | м2 | 4.8
31 | Доставка и монтаж на стъклен парапет с външен монтаж върху плоча и алуминиева ръкохватка - триплекс с деб. 16 мм; вис. 1,20 м | м1 | 8.1
ІІІ.4 | ЗАЛА РЕСТОРАНТ К + 5,50 М
1 | Доставка и монтаж леки преградни стени d=100 mm от гипсокартон на единична конструкция; пълнеж от минерална вата-5,0 м | м2 | 34.5
СТЪЛБИЩНА КЛЕТКА
1 | Тухлена зидария с дебелина 25 см на варо-циментов | м3 | 8.4

## Ел-Силова
ОБЕКТ: | "Въвеждане в експлоатация на Модул 2 на Морска гара, пристанище Бургас"
ЧАСТ: | ЕЛЕКТРО - СИЛОВА
КОЛИЧЕСТВЕНО-СТОЙНОСТНА СМЕТКА
№ | Видове строителни и монтажни работи | Ед. м-ка | Количество | Ед. Цена | Стойност, лв.
| Част: Електро |  |  |  | 0
1.Силнотокови ел. инсталации
1.1.Главно и разпределителни ел. табла и резервиране на ел. захранването
1 | Доставка и монтаж на ГРТ-Ресторант_II етап с главен авт.прекъсвач 400А със защита до 350А - с вграден контролен трифазен тарифен електромер, свързан през токови трансформатори 350/5 (захранване от ел.мрежа), IP33 - с три автоматични прекъсвача (AП) 63А/3Р за помощни табла на нива +2,75 и +5.50, 1 брой АП 160А/3Р за табло ТВ, 6 броя АП-10А/1Р, 9 броя АП16А/1Р, 12 броя АП 16А/1Р с дефектнотокова защита, 6 бр. АП 32А/3Р, 5 бр. АП 63А/3Р и 30% празно (резервно) пространство в таблото за бъдещо разширение. | бр. | 1
2 | Доставка и монтаж на стенно ТР-дизел_II етап с главен авт.прекъсвач 63А/3Р "Първа категория" (захранване от ГРТ-Дизел- I етап), IP33, с вграден трифазен тарифен електромер 16А; 250V; 50Hz за директно свързване, с 1бр. трифазен извод 50А, 1бр. АП 25А/3Р, 1бр. АП 16А/3Р, 6бр. АП 10А/1Р, 12бр. АП 16А/1Р с дефектнотокова защита и 30% празно (резервно) пространство за бъдещо разширение. | бр. | 1
3 | Доставка и монтаж на табло - климатизация и вентилация_II етап ТВ с главен прекъсвач 160А с настройваема защита (захранване от ГРТ-Рест._II етап, IP33), с 6бр. изводи АП 63А/3Р, 3 извода с АП 32А/3Р, 12 еднофазни озвода по 6А, 6бр. АП 10А/1Р, 6 бр. АП 16А/1Р, 3 бр. контактори 16А/3Р, 6 бр. контактори 25А/3Р, 12 бр. контактори 16А/1Р и 30% празно (резервно) пространство за бъдещо разширение. | бр. | 1
4 | Доставка и монтаж на разпределително ел. табло за мокрия бюфет ТРмб за кота +5.50м (за II етап) - с вход АП 63А/3Р от ГРТ-Рест._II етап за шини "Мрежа" с 12 извода по 16А/1Р за токови кръгове с дефектно-токови защити, и 9 извода по 16А, 3 бр. АП 16А/3Р и вход 32А/3Р за шина "Дизел" (захранене от ТР-Дизел) с 9 извода по 16А/1Р за токови кръгове с дефектно-токови защити, 6 извода по 16А/1Р и 6 бр.изводи по 10А/1Р, 1бр. АП16А/3Р, 1бр. АП 20А/3Р и 30% свободно място за резерви | бр. | 1
5 | Доставка и монтаж на разпределително ел. табло за кота +2.75м (за II етап) - с вход АП 63А/3Р от ГРТ-Рест._II етап за шини "Мрежа" с 15 извода по 16А/1Р за токови кръгове с дефектно-токови защити, и 6 извода по 16А/1Р, 1 бр. АП 16А/3Р и вход 16А за шина "Дизел" (захранене от ТР-Дизел) с 3 извода по 10А/1Р, 3 извода по 16А/1Р и 30% свободно място за резерви | бр. | 1
6 | Доставка и монтаж на двигателно ел. табло за асансьора кухненска платформа до 100кг.-II етап, стенно, заключваемо с товаров прекъсвач с позитивна индикация на ел.захранването - Interpact INS 40A | бр | 2
7 | Доставка и монтаж на двигателно ел. табло за асансьора ТДас.-II етап, стенно, заключваемо с товаров прекъсвач с позитивна индикация на ел.захранването - Interpact INS 40A | бр. | 1
8 | Доставка и монтаж на ел. табло за осветление и контакти в машинно помещение - Тмаш. - по схема | бр | 1
9 | Доставка и монтаж на стена на бойлерно ел.табло със светлинна индикация за наличие на напрежение, за 20А/1Р | бр. | 5
10 | Доставка и монтаж на стена на бойлерно ел.табло със светлинна индикация за наличие на напрежение, за 40А/1Р | бр. | 1
11 | Демонтаж на съществуващо корабно табло К-7 (монтирано до съществуващ кабелен канал) | бр. | 1
12 | Разкачване на жилата на свързан кабел СВТ 3x185+95мм2 към прекъсвача на К-7 | бр. | 8
13 | Изваждане на съществуващ кабел СВТ 2(3x185+95мм2) от кабелен канал и изрязване на зачистените жила до общата обвивка на кабела | м | 146
14 | Полагане на ПВЦ тръба Ф110мм в подова стоманобетонова плоча | м | 25
15 | Доставка на нов кабел тип СВТ 3х185+95мм2 | бр. | 90
16 | Направа на термопластична муфа НН за кабели тип СВТ 3x185+95мм2 (включва доставка на муфата, сухата разделка на кабелите , помощни материали и изпълнение) | бр. | 2
17 | Полагане на кабел тип 2(СВТ 3х185+95мм2) в съществуващ кабелен канал | м | 44
18 | Изтегляне в тръба на кабел тип СВТ 3х185+95мм2 | м | 50
19 | Доставка и полагане по скара на кабел тип СВТ 5х70мм2 за захранване на табло ТВК-II | м | 4
20 | Доставка и полагане по скара на кабел тип СВТ 5х35мм2 за захранване на табло ТРД-II | м | 70
21 | Доставка и полагане по скара на кабел тип СВТ 5х25мм2 за захранване на табло ТРмб | м | 25
22 | Доставка и полагане по скара на кабел тип СВТ 5х16мм2 за захранване на Тдас. | м | 20
23 | Доставка и полагане на кабел тип СВТ 5х10мм2 за захранване на разпред.табло на кота +2.75м | м | 20
24 | Доставка и полагане на кабел тип СВТ 5х6мм2 за захранване на командно табло на помпи | м | 15
25 | Доставка и полагане на кабел тип СВТ 5х4мм2 за захранване на табла за кухненски платформи | м | 15
26 | Доставка и полагане на кабел тип СВТ 3х4мм2 за захранване на табла за бойлери и маш.помещение | м | 105
27 | Направа на сухи разделки | бр. | 30
28 | Направа връзки | бр. | 130
1.2.Кабелни скари за захранващи кабели
29 | Доставка и монтаж на кабелни скари 300мм | м. | 30
30 | Доставка и монтаж на кабелни скари 100мм | м | 20
1.3.Осветителна инсталация
1.3.1.Работно и дежурно осветление
31 | Направа на лампен излаз до 15м открито или под мазилка в гофрирани тръби с кабел тип СВВн 3х1.5мм2. | бр. | 204
32 | Направа на лампен излаз до 10м скрито под мазилка в гофрирани тръби с кабел тип СВТ 3х1.5мм2. | бр. | 48
33 | Доставка и монтаж на осветително тяло тип "луна" с КЛЛ 2х26 вата, IP21, с ЕПРА за открит монтаж | бр. | 48
34 | Доставка и монтаж на стена на осветително тяло с ЛЛ 1х18 вата за открит монтаж , IP21 | бр. | 1
35 | Доставка и монтаж на стена на осветително тяло с ЛЛ 1х18 вата за открит монтаж , IP54 | бр. | 8
36 | Доставка и монтаж на лум.осветително тяло 2х36 вата с ЕПРА за открит монтаж , IP54 | бр. | 1
37 | Доставка и монтаж в окачен таван на осв.тяло тип "Луна" с халогенна лампа 1x42 вата, светлинен поток минимум 3400 лумена, с ЕПРА , IP21 | бр. | 76
38 | Доставка и монтаж в окачен таван на осв.тяло тип "Луна" с халогенна лампа 1x42 вата, светлинен поток минимум 3400 лумена, с ЕПРА , IP54 | бр. | 19
39 | Доставка и монтаж на лум.осветително тяло 1х58 вата с ЕПРА за открит монтаж , IP 21 | бр. | 2
40 | Доставка и монтаж на лум.осветително тяло 1х58 вата с ЕПРА за открит монтаж ,IP54 | бр. | 2
41 | Доставка и монтаж на луминисцентно осветително тяло 4x18W, степен на защита IP54, с ЕПРА, за вграден монтаж | бр. | 16
42 | Доставка и монтаж на стена на осветително тяло тип аплик с КЛЛ 2х26 вата за открит монтаж , IP54 | бр. | 3
43 | Доставка и монтаж на метална конструкция за укрепване на осветителни тела | кг | 72
1.3.2.Аварийно и евакуационно осветление
44 | Направа на лампен излаз до 15м открито или под мазилка в гофрирани тръби с кабел тип СВВн 3х1.5mm2 | бр. | 14
45 | Направа на лампен излаз до 10м скрито под мазилка в гофрирани тръби с кабел тип СВТ 3х1.5мм2. | бр. | 28
46 | Доставка и монтаж на евакуационно осветително тяло с лум.лампа 11W с вградена акумулаторна барерия за независино светене минимум 60 минути, в изпълнение за стенен монтаж | бр. | 28
47 | Доставка и монтаж на евакуационно осветително тяло с надпис "Изход" и насочваща стрелка по пътя на евакуацията, с лум.лампа 11W с вградена акумулаторна барерия за независино светене минимум 60 минути, в изпълнение за висящ монтаж с двустранно светене | бр. | 14
1.3.3.Фасадно осветление
48 | Направа на лампен излаз до 15м под мазилка в гофрирани тръби с кабел тип СВВн 3х1.5mm2 | бр. | 4
49 | Доставка и монтаж на осв.тяло тип-прожектор с МХЛ-250W | бр. | 4
50 | Доставка и монтаж на метална конструкция за укрепване на осветителни тела | кг | 40
1.4.Силнотоокова инсталация към технологични консуматори и контакти (работни и за общи нужди)
51 | Направа на контактен излаз до 15м открито или под мазилка в гофрирани тръби с кабел тип СВТ 3х2.5mm2 за общи нужди с единични контакти 16А/250V, с IP21, монтирани на стена | бр. | 28
52 | Направа на контактен излаз до 15м открито или под мазилка в гофрирани тръби с кабел тип СВТ 3х2.5mm2 за общи нужди в кухнята с единични контакти 16А/250V, с IP54, монтирани на стена | бр. | 18
53 | Направа на контактен излаз до 15м открито или под мазилка в гофрирани тръби с кабел тип СВТ 3х2.5mm2 към техн.консуматор с контакт 16А/250V със степен на защита IP54 | бр. | 14
54 | Направа на силов излаз до 10м открито или под мазилка в гофрирани тръби с кабел тип СВТ 3х2.5mm2 - до отоплителни тела | бр. | 22
55 | Направа на силов излаз до 10м открито или под мазилка в гофрирани тръби с кабел тип СВТ 3х4mm2 - до отоплителни тела | бр. | 24
56 | Направа на излаз до 15м открито или под мазилка в гофрирани тръби с кабел тип СВТ 3х2.5mm2 за ръкосушители | бр. | 3
57 | Направа на излаз до 15м открито или под мазилка в гофрирани тръби с кабел тип СВТ 3х4mm2 към бойлерно табло | бр. | 4
58 | Направа на излаз до 15м открито или под мазилка в гофрирани тръби с кабел тип СВТ 3х6mm2 към бойлерно табло | бр. | 1
59 | Доставка и монтаж на стена на въздушен пускател за директен пуск; номинален ток 10А, 220V/50Hz; степен на защита IP54 | бр. | 4
60 | Доставка и монтаж на стена на въздушен пускател за директен пуск; номинален ток 18А, 380V/50Hz; степен на защита IP54 | бр. | 2
61 | Доставка и монтаж на стена на въздушен пускател за директен пуск; номинален ток 25А, 380V/50Hz; степен на защита IP54 | бр. | 1
62 | Доставка и монтаж на стена на въздушен пускател за директен пуск; номинален ток 32А, 380V/50Hz; степен на защита IP54 | бр. | 1
63 | Доставка и монтаж на стена на въздушен пускател за директен пуск; номинален ток 63А, 380V/50Hz; степен на защита IP54 | бр. | 1
64 | Доставка и монтаж на стена на двубутонна командна кнопка тип ПКД, IP 54 | бр. | 8
65 | Доставка СВВн 5 x 16мм2 | м | 22
66 | Доставка СВВн 5 x 10мм2 | м | 24
67 | Доставка СВВн 5 x 6.0мм2 | м | 24
68 | Доставка СВВн 5 x 4.0мм2 | м | 20
69 | Доставка СВВн 5 x 2,5мм2 | м | 6
70 | Доставка СВВн 5х1.5мм2 | м | 4
71 | Доставка СВВн 3 x 6.0мм2 | м | 15
72 | Доставка СВВн 3 x 4.0мм2 | м | 11
73 | Доставка СВВн 3х2.5мм2 | м | 42
74 | Доставка СВВн 3х1.5мм2 | м | 65
75 | Доставка и полагане PVC тръби ø16мм открито | м | 30
76 | Доставка и полагане PVC тръби ø23мм скрито | м | 28
77 | Доставка и полагане PVC тръби ø29мм скрито | м | 32
78 | Доставка и полагане PVC тръби ø36мм скрито | м | 10
79 | Полагане кабел по метална скара | м | 133
80 | Изтегляне кабел в положена тръба | м | 100
81 | Направа на кабелна разделка на кабел СВВн 3х1.5мм2 | бр. | 12
82 | Също, но 3х2.5мм2 | бр. | 8
83 | Също, но 3х4мм2 | бр. | 2
84 | Също, но 3х6мм2 | бр. | 2
85 | Също, но 5х1.5мм2 | бр. | 2
86 | Също, но 5х2.5мм2 | бр. | 2
87 | Също, но 5х4мм2 | бр. | 2
88 | Също, но 5х6мм2 | бр. | 2
89 | Също, но 5х10мм2 | бр. | 2
90 | Също, но 5х16мм2 | бр. | 2
| Свързване на кабел към съоръжение с жило до 2,5мм2 с кабелна обувка | бр. | 80
92 | Също, но 4 мм2 | бр. | 16
93 | Също, но 6 мм2 | бр. | 16
94 | Също, но 10 мм2 | бр. | 10
95 | Също, но 16 мм2 | бр. | 10
96 | Прозвъняване захр. линия | бр. | 23
97 | Доставка и монтаж на кабелна скара от перфорирана поцинкована ламарина с ширина 300 мм комплект с укрепващи елементи | м | 30
98 | Доставка и монтаж на кабелна скара от перфорирана поцинкована ламарина с ширина 200 мм комплект с укрепващи елементи | м | 22
1.5.Силова инсталация към вентилация и климатизация
99 | Доставка СВТ 5 x 25мм2 | м | 25
100 | Доставка СВТ 5 x 16мм2 | м | 22
101 | Доставка СВТ 5 x 10мм2 | м | 24
102 | Доставка СВТ 5 x 6.0мм2 | м | 30
103 | Доставка СВТ 5х1.5мм2 | м | 60
104 | Доставка СВТ 3х2.5мм2 | м | 15
105 | Доставка СВТ 3х1.5мм2 | м | 230
106 | Доставка и полагане тръби газови 1/2" открито | м | 10
107 | Доставка и полагане тръби газови 3/4" открито | м | 12
108 | Доставка и полагане тръби газови 1" открито | м | 7
109 | Доставка и полагане тръби газови 1/2" скрито под циментова замазка | м | 5
110 | Доставка и полагане тръби газови 3/4" скрито под циментова замазка | м | 3
111 | Доставка и полагане тръби газови 1" скрито под циментова замазка | м | 2
112 | Доставка и полагане тръби газови 1 1/2" скрито под циментова замазка | м | 1
113 | Доставка и полагане тръби газови 1 3/4" скрито под циментова замазка | м | 1
114 | Доставка на метален шлаух 3/4" - за полагане на кабел от стена или под до ел.връзката със съоръжението | м | 16
115 | Също, но метален шлаух 1" | м | 12
116 | Доставка и полагане PVC тръби ø16мм открито | м | 20
117 | Доставка и полагане PVC тръби ø23мм скрито | м | 14
118 | Полагане кабел по метална скара | м | 204
119 | Изтегляне кабел в положена тръба или шлаух | м | 103
120 | Направа на кабелна разделка на кабел СВТ 3х1.5мм2 | бр. | 50
121 | Също, но 3х2.5мм2 | бр. | 4
122 | Също, но 5х1.5мм2 | бр. | 4
123 | Също, но 5х6мм2 | бр. | 2
124 | Също, но 5х10мм2 | бр. | 2
125 | Също, но 5х16мм2 | бр. | 2
126 | Също, но 5х25мм2 | бр. | 2
127 | Свързване на кабел към съоръжение с жило до 2,5мм2 с кабелна обувка | бр. | 182
128 | Също, но 6 мм2 | бр. | 10
129 | Също, но 10 мм2 | бр. | 10
130 | Също, но 16 мм2 | бр. | 10
131 | Също, но 25 мм2 | бр. | 10
132 | Прозвъняване захр. линия | бр. | 18
133 | Наладка на ел.двигател | ч.ч. | 30
134 | Шеф-монтаж по част Електро на вентилационна система | бр. | 2
135 | Доставка и монтаж на двубутонни кнопки | бр. | 12
136 | Доставка и монтаж на кабелна скара от перфорирана поцинкована ламарина с ширина 200 мм комплект с укрепващи елементи | м | 60
137 | Доставка и монтаж на кабелна скара от перфорирана поцинкована ламарина с ширина 100 мм комплект с укрепващи елементи | м | 36
138 | Таблото за КИПиА за вентилация /Система1 - П-1/ | бр. | 1
1.6.Заземителна инсталация
139 | Доставка и полагане на поцинкована шина 40//4мм в фундаментата плоча за заземление. | м | 70
140 | Доставка и полагане на поцинкована шина 40//4мм под мазилка за заземление. | м | 140
141 | Доставка и полагане на поцинкована шина 40//4мм под цим.замазка на пода за заземление. | м | 24
142 | Направа на заземление с три кола от неръждаема стомана Ф20мм (заземление на зазем.инсталация с преходно съпротивление под 2 ома) | бр. | 1
1.7.Асансьорни уредби
143 | Доставка и монтаж на товаро-пътническа асансьорна уредба с товароподемност 630кг.- комплект с табло-управление и всички защити и укрепващи елементи | бр. | 1
144 | Направа наладки и изпитания - комплект и контрокни измервания с предоставени протоколи | бр. | 1
145 | Доставка и монтаж на кухненска товарна платформа с товароподемност 100кг.- комплект с табло-управление и всички защити и укрепващи елементи | бр. | 2
146 | Направа наладки и изпитания - комплект и контрокни измервания с предоставени протоколи | бр. | 2
1.8.Наладки и изпитания
147 | Измерване на преходно съпротивление / Rпр<2ома/ на контура за защитно заземление | бр | 1
148 | Проверка за наличие на верига между заземителите и заземяваните елементи | бр | 18
149 | Измерване пълното съпротивление на контур "фаза-нула" на изпълнената инсталация | бр | 60
1.9.Средства за безопасност
150 | Доставка на диелектрична пътека пред таблата | м | 4
151 | Доставка на фазомер | бр | 1
152 | Прахов пожарогасител за помещение ГРТ | бр | 1
153 | Противопожарно одеало с размери 1,5х1,5 м. | бр. | 2
154 | Пожарогасител с пяна на водна основа с вместимост 9л. | бр. | 2
155 | Прахов пожарогасител 6 кг. клас на праха АВС | бр. | 2

## Ел-Слаботокова
ОБЕКТ: | "Въвеждане в експлоатация на Модул 2 на Морска гара, пристанище Бургас"
ЧАСТ: | ЕЛЕКТРО - СЛАБОТОКОВA
КОЛИЧЕСТВЕНО-СТОЙНОСТНА СМЕТКА
№ | Видове строителни и монтажни работи | Ед. м-ка | Количество | Ед. Цена | Стойност, лв.
1.Слаботокови инсталации
Пожароизвестяване на ресторант към пътнически терминал
1 | Доставка на аналогова адресируема пожароизвестителна централа с един кръг и възможност за комуникация с втора пожарна централа. Да се предвидят захранване 230V и акумулаторни батерии за 72 часа автономна работа. | бр. | 1
2 | Доставка на адресируем модул с 2 бр. релейни извода за управление на противодимните люкове на покрива над ресторанта | бр. | 1
3 | Доставка на автоматичен адресируем димооптичен датчик | бр. | 21
4 | Доставка на комбиниран датчик /димооптичен+температурен/ | бр. | 2
5 | Доставка на ръчен адресируем пожароизвестител | бр. | 4
6 | Доставка на вътрешна сирена с блиц лампа | бр. | 1
7 | Доставка на външна сирена с лампа | бр. | 1
8 | Доставка на кабел 2х0,8мм2 неподдържащ горенето, с оплетка | м. | 350
9 | Доставка на кабел СВТ 2х1,0 мм2 | м. | 10
10 | Монтаж на пожарна централа (ПИЦ2) | бр. | 1
11 | Доставка на адресируем модул с 2 бр. релейни извода за управление на противодимните люкове на покрива над ресторанта | бр. | 1
12 | Монтаж на автоматичен адресируем димооптичен датчик | бр. | 21
13 | Монтаж на комбиниран датчик /димооптичен+температурен/ | бр. | 2
14 | Монтаж на ръчен адресируем пожароизвестител | бр. | 4
15 | Монтаж на вътрешна сирена с блиц лампа | бр. | 1
16 | Монтаж на външна сирена с лампа | бр. | 1
17 | Суха разделка на кабел 2х0,8 мм2 с оплетка | бр. | 58
18 | Свързване на проводник с жило 0,8 мм2 към съоръжение | бр. | 174
19 | Суха разделка на кабел СВТ 2х1,0 мм2 с оплетка | бр. | 2
20 | Свързване на проводник с жило 1,0 мм2 към съоръжение | бр. | 6
21 | Тестване на системата | ч/ч | 8
22 | Изготвяне на ръководство за работа с пожарната централа | бр. | 1

## ВиК
ОБЕКТ: | "Въвеждане в експлоатация на Модул 2 на Морска гара, пристанище Бургас"
ЧАСТ: | ВиК
КОЛИЧЕСТВЕНО-СТОЙНОСТНА СМЕТКА
№ | Видове строителни и монтажни работи | Ед. м-ка | Количество | Ед. Цена | Стойност, лв.
ЕТАП 2 - РЕСТОРАНТ И КУХНЯ
1 | В и К - Водопровод
1.1 | Доставка и монтаж на PPR тръби за водопровода , включително фитинги, компенсатори, крепежни елементи и топлоизолация - Ø20 PN16 за студена вода | м | 15
1.2 | - същото за Ø25 | м | 15
1.3 | - същото за Ø32 | м | 20
1.4 | Доставка и монтаж на PPR тръби за водопровода , включително фитинги, компенсатори, крепежни елементи и топлоизолация - Ø20 PN20 за студена вода с ал.вложка | м | 10
1.5 | - същото за Ø25 | м | 15
1.6 | - същото за Ø32 | м | 10
1.7 | - същото за Ø40 | м | 20
1.8 | - същото за Ø50 | м | 15
1.9 | - същото за Ø63 | м | 10
1.10 | Доставка и монтаж на поцинкована тръба 2" , включително фитинги, крепежни елементи и негорима топлоизолация(каменна вата) - Ø20 PN16 за студена вода | м | 55
1.11 | Доставка и монтаж на PPR тръби за водопровода , включително фитинги, компенсатори, крепежни елементи - Ø20 PN20 за топла вода | м | 40
1.12 | - същото за Ø25 | м | 5
1.13 | Доставка, монтаж и изпитване на гъвкава връзка | бр. | 15
1.14 | Доставка, монтаж и изпитване на секретни спирателни кранове (ст.вода) без изпразнител Ø25 | бр. | 5
1.15 | Доставка, монтаж и изпитване на секретни спирателни кранове (ст.вода) Ø32 | бр. | 1
1.16 | Доставка, монтаж и изпитване на секретни спирателни кранове (ст.вода) Ø40 | бр. | 1
1.17 | Доставка, монтаж и изпитване на спирателни кранове (ст.вода) без изпразнител Ø20 | бр. | 5
1.18 | Доставка, монтаж и изпитване на спирателни кранове (ст.вода) без изпразнител Ø25 | бр. | 5
1.19 | Доставка, монтаж и изпитване на спирателни кранове (ст.вода) без изпразнител Ø32 | бр. | 2
1.20 | Доставка, монтаж и изпитване на спирателни кранове (ст.вода) без изпразнител 2" | бр. | 4
1.21 | Доставка, монтаж и изпитване на спирателни кранове (ст.вода) с изпразнител 2" | бр. | 1
1.22 | Доставка, монтаж на обратна клапа(ст.вода) 2" | бр. | 2
1.23 | Доставка, монтаж на водомер за студена вода 2" Q=6m3/h | бр. | 4
1.24 | Доставка, монтаж и изпитване на стоящ никелиран смесител за тоалетна мивка, включително гъвкави връзки и СК | бр. | 7
1.25 | - същото за тоал. мивка-стенен | бр. | 4
1.26 | - същото за кухненска мивка | бр. | 10
1.27 | Доставка, монтаж на охр.тр.Ф39 | м | 15
1.28 | Доставка и монтаж на вградени ПК комплект и СК | бр. | 1
1.29 | Доставка и монтаж на открит ПК комплект и СК | бр. | 3
1.30 | Доставка, монтаж и изпитване на ел. бойлер (под мивка)30л, 1.5кВт с предпазен вентил | бр. | 1
1.31 | Доставка, монтаж и изпитване на ел. бойлер вертикален 50л, 2.3кВт с предпазен вентил | бр. | 2
1.32 | Доставка, монтаж и изпитване на ел. бойлер вертикален 80л, 2.3кВт с предпазен вентил | бр. | 1
1.33 | Доставка, монтаж и изпитване на ел. бойлер вертикален 100л, 2.3кВт с предпазен вентил | бр. | 1
1.34 | Доставка, монтаж и изпитване на спирателни кранове (ст.вода) без изпразнител Ф20 | бр. | 5
1.35 | Доставка, монтаж на обратна клапа(ст.вода) Ф20 | бр. | 3
1.36 | Доставка, монтаж и изпитване на спирателни кранове (ст.вода) без изпразнител Ф25 | бр. | 1
1.37 | Доставка, монтаж на обратна клапа(ст.вода) Ф25 | бр. | 1
1.38 | Доставка, монтаж и изпитване на спирателни кранове (ст.вода) без изпразнител Ф32 | бр. | 5
1.39 | Доставка, монтаж на обратна клапа(ст.вода) Ф32 | бр. | 1
1.40 | Почистване, дезинфекция и изпитване на водоснабдителната инсталация съгласно спецификацията. | м | 201
2 | В и К - Канализация
2.1 | Доставка и монтаж на PVC-U тръби, включително фитинги, крепежни елементи и всички необходими аксесоари Ø50 | м | 35
2.2 | Доставка и монтаж на PVC-U тръби, включително фитинги, крепежни елементи и всички необходими аксесоари Ø40 | м | 25
2.3 | - същото за дебелостенниPVC50 | м | 5
2.4 | - същото за дебелостенниPVC110 SN8 | м | 15
2.5 | - същото за дебелостенниPVC125 SN8 | м | 30
2.6 | - същото за дебелостенниPVC160 SN8 | м | 10
2.7 | Доставка и монтаж на чугунени тръби Ф100 | м | 3
2.8 | Доставка, монтаж и изпитване на порцеланов умивалник, компл.със сифон и конзоли | бр. | 3
2.9 | Доставка, монтаж и изпитване на порцеланов умивалник, за вграждане,компл. Със сифон | бр. | 7
2.10 | Доставка,монтаж комплект система за вграждане тоал.казанче с конзолна тоал. чиния | бр. | 6
2.11 | - комплект тоал. чиния с казанче за инвалиди | бр. | 1
2.12 | - комплект тоал. чиния с казанче с долно оттичане | бр. | 1
2.13 | - комплект тоал. чиния с казанче със странично оттичане | бр. | 1
2.14 | - същото за писоар | бр. | 2
2.15 | - същото за ПС Ø50 | бр. | 6
2.16 | - същото за ПС Ø100 | бр. | 9
2.17 | - същото сифон за кухн мивка | бр. | 10
2.18 | - същото аусгус с конзоли и сифон | бр. | 1
2.19 | Доставка и монтаж на вакумна клапа Ø110 за вграждане в стена | бр. | 4
2.20 | Доставка и монтаж на ст.тр.168x5.5 | м | 4
2.21 | Доставка и монтаж на мазниноуловител | бр. | 3
2.23 | Доставка и монтаж на сифон за тераси Ф50странично оттичане и фланец за хидроизолация | бр. | 2
2.24 | Изпитване и дезинфекция на канализационната инсталация съгласно спецификацията. | м | 140