## КС
КОЛИЧЕСТВЕНА СМЕТКА
Обект: „Ремонтно–възстановителни и укрепителни работи по Вълнолом Варна – II етап”
№ | ОПИСАНИЕ НА ВИДОВЕТЕ РАБОТИ | МЯРКА | КОЛИЧЕСТВА | ЕДИН. ЦЕНА | СУМА
I | Укрепване на вълнолома (с бронировка) в участък от km 0+793 до km 0+330
1 | Доставка и монтаж на матраци по дъното (под вода), в т.ч.
1.1 | Телени клетки с размери 6.0/2.0/0.3 m, поцинковани и с полиамидно защитно покритие | бр. | 141 |  | 0
1.2 | Скален материал 100-150mm за запълване на матраците – 3.6 m3 за 1 брой (прието 8 тона/брой) | m3 | 536.4 |  | 0
1.3 | Доставка и полагане на геотекстил 500 g/m2 в телени клетки за матраци | m2 | 4935 |  | 0
2 | Производство, складиране и доставка до работната площадка на тетраподи от бетон С30/37 (В35), СУПЦ, група IV, XF4 - с единично тегло 4 тона/брой | бр. | 301 |  | 0
2.1 | Монтаж под вода на тетраподи с единично тегло 4 тона - подреждане в два реда, вкл. водолазни работи | бр. | 37 |  | 0
2.2 | Монтаж над водно ниво на тетраподи с единично тегло 4 тона - подреждане в два реда | бр. | 264 |  | 0
3 | Производство, складиране и доставка до работната площадка на тетраподи от бетон С30/37 (В35), СУПЦ, група IV, XF4 - с единично тегло 8 тона/брой | бр. | 727 |  | 0
3.1 | Монтаж под вода на тетраподи с единично тегло 8 тона - подреждане в два реда, вкл. водолазни работи | бр. | 313 |  | 0
3.2 | Монтаж над водно ниво на тетраподи с единично тегло 8 тона - подреждане в два реда | бр. | 414 |  | 0
4 | Производство, складиране и доставка до работната площадка на тетраподи от бетон С30/37 (В35), СУПЦ, група IV, XF4 - с единично тегло 10 тона/брой | бр. | 370 |  | 0
4.1 | Монтаж под вода на тетраподи с единично тегло 10 тона - подреждане в два реда, вкл. водолазни работи | бр. | 155 |  | 0
4.2 | Монтаж над водно ниво на тетраподи с единично тегло 10 тона - подреждане в два реда | бр. | 215 |  | 0
5 | Производство, складиране и доставка до работната площадка на тетраподи от бетон С30/37 (В35), СУПЦ, група IV, XF4 - с единично тегло 12.5 тона/брой | бр. | 3546 |  | 0
5.1 | Монтаж под вода на тетраподи с единично тегло 12.5 тона - подреждане в два реда, вкл. водолазни работи | бр. | 2046 |  | 0
5.2 | Монтаж над водно ниво на тетраподи с единично тегло 12.5 тона - подреждане в два реда | бр. | 1500 |  | 0
6 | Временно отстраняване (чрез двукратно преместване) и преподреждане на тетраподи с тегло 4 тона/бр. от съществуваща бронировка (изпълнена в първи етап от укрепителните дейности), вкл. двупосочен транспорт на разстояние до 100 m | бр. | 208 |  | 0
6.1 | Тетраподи под вода, вкл. водолазни работи | бр. | 89 |  | 0
6.2 | Тетраподи над водно ниво | бр. | 119 |  | 0
7 | Временно отстраняване (чрез двукратно преместване) и преподреждане на тетраподи с тегло 10 тона/бр от съществуващото укрепване пред вълнолома, вкл. водолазни работи и транспорт в две посоки на разстояние до 150 m | бр. | 450 |  | 0
8 | Изграждане на защитна призма от скален материал
8.1 | Скален насип под вода - от камък с единично тегло 100-500 kg, профилиране по зададен откос, вкл. водолазни работи | m3 | 10209 |  | 0
8.2 | Скален насип - от скални блокове с единично тегло 500-1500 kg, профилиране по зададен откос с подреждане, в т.ч.
8.2.1 | Под вода, вкл. водолазни работи | m3 | 16515 |  | 0
8.2.2 | Над водно ниво | m3 | 3790 |  | 0
8.3 | Скален насип - от скални блокове с единично тегло 1500-3000 kg, профилиране по зададен откос с подреждане, в т.ч.
8.3.1 | Под вода, вкл. водолазни работи | m3 | 14200 |  | 0
8.3.2 | Над водно ниво | m3 | 9480 |  | 0
8.4 | Временно отстраняване (чрез двукратно преместване) и последващо възстановяване с преподреждане на съществуваща бронировка над водно ниво (изпълнена в първи етап от укрепителните дейности) от скални блокове с единично тегло 2-4 тона/блок, вкл. двупосочен транспорт на разстояние до 100 m | m2 | 900 |  | 0
8.5 | Изграждане и ликвидиране на временни площадки за маневри и на временен път по берма над водно ниво (при работа по пионерен метод, от брега) - от скален насип
8.5.1 | С единично тегло 10-100 kg | m3 | 860 |  | 0
8.5.2 | С единично тегло 100-500 kg | m3 | 1720 |  | 0
8.5.3 | С единично тегло 500-1500 kg | m3 | 760 |  | 0
8.6 | Скален насип от камък с единично тегло 100-500 kg - за запълване на съществуващи бетонни вълногасящи кутии под вода в участък от km 0+400 до km 0+330, вкл. водолазни работи | m3 | 470 |  | 0
8.7 | Доставка и полагане на геотекстил 800 g/m2 по морското дъно (полага се за основа на скалния насип), вкл. водолазни работи | m2 | 2300 |  | 0
II | Други видове ремонтни дейности
9 | Демонтаж на съществуващ стоманен парапет, вкл. товарене и транспортиране до склад на разстояние до 3 000 m | m | 241 |  | 0
10 | Доставка и монтаж на нов метален парапет от неръждаема стомана, на пешеходна пасарелка между вълнолом и Морска гара - височина на парапета 110 cm, максимално разстояние между прътите 15 cm | m | 241 |  | 0
11 | Демонтаж на настилка от мозайка с d = 3 cm на пешеходна пасарелка между вълнолом и Морска гара, вкл. товарене и извозване на сметище | m2 | 172.4 |  | 0
12 | Направа на нова гнайсова настилка на площадки и стъпала на пешеходна пасарелка между вълнолом и Морска гара | m2 | 172.4 |  | 0
13 | Демонтаж на стоманени стълбища, вкл. товарене и транспортиране до склад на разстояние до 3 000 m | бр. | 3 |  | 0
14 | Доставка и монтаж на стоманени стълбища от неръждаема стомана | бр. | 3 |  | 0
III | Мониторинг на деформациите (по време на изпълнението на втори етап от ремонтно-възстановителните дейности)
15 | Монтиране и стабилизиране на марки върху ст. бетонна к-ция | бр. | 70 |  | 0
16 | Провеждане на измервания = брой марки х брой отчети за 1 марка | бр. | 420 |  | 0
IV | Спомагателни работи
17 | Изграждане и ликвидиране на временен път за достъп до строителната площадка | бр. | 1 |  | 0
Стойност на строителните и монтажни работи - лв. без ДДС |  |  |  |  | 0
Непредвидени 10 % от стойността на строителните и монтажни работи без ДДС |  |  |  |  | 0
Общо, лв. без ДДС |  |  |  |  | 0
Забележка:
1. За всички позиции "под вода" от количествената сметка трябва да се предвиди изпълнение на водолазни работи.