## КС
Образец № 6
КОЛИЧЕСТВЕНО - СТОЙНОСТНА СМЕТКА
Обект: „РЕХАБИЛИТАЦИЯ НА ЖЕЛЕЗОПЪТНИ КОЛОВОЗИ И ПРЕЛЕЗИ МЕЖДИНЕН ПОРТАЛ И ТИЛА НА 11 И 12 К.М., ПРИСТАНИЩЕ ВАРНА ИЗТОК, 17-2 КЕЙОВО МЯСТО, ПРИСТАНИЩЕ ВАРНА ЗАПАД“
№ | НАИМЕНОВАНИЕ НА ВИДОВЕТЕ РАБОТИ | ед.м. | количество | цена | стойност
I | ЖЕЛЕЗОПЪТНИ КОЛОВОЗИ И ПРЕЛЕЗ МЕЖДИНЕН ПОРТАЛ И ТИЛА НА 11 И 12 К.М., ПРИСТАНИЩЕ ВАРНА ИЗТОК
1 | Изсичане на храсти и млада гора с диаметър на дърветата до 10 см - ръчно | м2 | 1000 |  | 0
2 | Рязане на асфалтобетонова настилка | м | 50 |  | 0
3 | Разваляне на съществуваща паважна настилка, около коловози и стрелки и сортиране на паветата, включително всички свързани с това разходи. | м2 | 2000 |  | 0
4 | Изкоп на повърхностен слой над жп коловози, вкл. натоварване, транспортиране и разтоварване на депо | м3 | 432 |  | 0
5 | Демонтаж на жп звена, разкомплектоване и изнасяне на материалите извън пътя | м | 960 |  | 0
6 | Демонтаж на жп стрелки CO-S49-1:7-190, разкомплектоване и изнасяне на материалите извън пътя | бр | 5 |  | 0
7 | Изгребване и извозване на стар баласт, вкл. натоварване, транспортиране и разтоварване на депо | м3 | 1440 |  | 0
8 | Доставка и полагане на пясък за пясъчна възглавница | м3 | 432 |  | 0
9 | Доставка на нови оборудвани струнобетонови траверси с L=2.60m (СТ6/В91), или еквивалент | бр | 1600 |  | 0
10 | Доставка на нови дървени стрелкови траверси от широколистен материал | м3 | 40 |  | 0
11 | Доставка на нови релси S49 | т | 94 |  | 0
12 | Доставка на нова жп стрека CO-S49-1:7-190, комплект със скрепителен материал | бр | 5 |  | 0
13 | Доставка на нови наставови връзки с 6 отвора /комплект с болтове, пръстени и гайки/ | бр | 42 |  | 0
14 | Доставка и полагане на нов баласт | м3 | 1152 |  | 0
15 | Монтаж на жп стрека CO-S49-1:7-190 извън пътя | бр | 5 |  | 0
16 | Полагане на нов железен път | м | 960 |  | 0
17 | Монтаж на жп стрека CO-S49-1:7-190 в пътя | бр | 5 |  | 0
18 | Нивелация на железен път и стрелка с ТПМ | м | 1920 |  | 0
19 | Огазване с подвижен жп състав | м | 1920 |  | 0
20 | Доставка и полагане баласт за добаластиране след нивелация. | м3 | 420 |  | 0
21 | Доставка, полагане и уплътняване на фракция за легло на паважна настилка | м3 | 300 |  | 0
22 | Полагане на паважна настилка около коловози и стрелки | м2 | 2000 |  | 0
23 | Изграждане на еластична прелезна настилка
| Направа на изкоп /механизиран/ по дължина на преминаването от двете страни на релсовият път с ширина 0,80 м., дълбочина 0,63 м. мерено от глава релса, товарене и извозване на сметище вкл. такса сметище | м3 | 35 |  | 0
| Доставка и полагане на подложни фундаменти (0,3 х 0,45 х 1,5 м.) с кран, на разстояние 0,56 м. мерено от глава релса. | бр | 24 |  | 0
| Засипване и уплътняване на вече положените фундаменти. | м3 | 10 |  | 0
| Доставка и полагане на еластична прелезна настилка за тежко натоварване за междурелсие 1435 мм, включваща: външни плочи, вътрешни плочи, опорни блокчета, обтегачи за среда, крайни обтегачи, средни осигурителни планки, крайни осигурителни планки, Т-образни бордюри, монтажни шаблони, монтажна паста /или еквивалент/ | м | 17 |  | 0
ЖП КОЛОВОЗИ И ПРЕЛЕЗ, ПРИСТАНИЩЕ ВАРНА ИЗТОК: |  |  |  |  | 0
I | ЖЕЛЕЗОПЪТЕН КОЛОВОЗ И ПРИЛЕЖАЩИ ПРЕЛЕЗИ И СТРЕЛКА КЪМ НЕГО НА 17-2 КЕЙОВО МЯСТО, ПРИСТАНИЩЕН ТЕРМИНАЛ ВАРНА ЗАПАД
1 | Изкоп на повърхностен слой над жп коловоз, вкл. натоварване, транспортиране и разтоварване на депо до 2 000 метра | м3 | 128.7 |  | 0
2 | Демонтаж на жп звена, разкомплектоване и изнасяне на материалите извън пътя | м | 286 |  | 0
3 | Демонтаж на жп стрелка CO-S49-1:7-190, разкомплектоване и изнасяне на материалите извън пътя | бр | 1 |  | 0
4 | Изгребване и извозване на стар баласт, вкл. натоварване, транспортиране и разтоварване на депо | м3 | 429 |  | 0
5 | Доставка и полагане на пясък за пясъчна възглавница | м3 | 85.8 |  | 0
6 | Доставка на нови оборудвани струнобетонови траверси с L=2.60m (СТ6/В91), или еквивалент | бр | 480 |  | 0
7 | Доставка на нови дървени стрелкови траверси от широколистен материал | м3 | 8 |  | 0
8 | Доставка на нови релси S49 | т | 28.15 |  | 0
9 | Доставка на нова жп стрека CO-S49-1:7-190, комплект със скрепителен материал | бр | 1 |  | 0
10 | Доставка на нови наставови връзки с 6 отвора /комплект с болтове, пръстени и гайки/ | бр | 25 |  | 0
11 | Доставка и полагане на нов баласт | м3 | 320.32 |  | 0
12 | Монтаж на жп стрека CO-S49-1:7-190 извън пътя | бр | 1 |  | 0
13 | Полагане на нов железен път | м | 286 |  | 0
14 | Монтаж на жп стрека CO-S49-1:7-190 в пътя | бр | 1 |  | 0
15 | Нивелация на железен път и стрелка с ТПМ | м | 692 |  | 0
16 | Огазване с подвижен жп състав | м | 346 |  | 0
17 | Доставка и полагане баласт за добаластиране след нивелация. | м3 | 200 |  | 0
18 | Доставка, полагане и уплътняване на фракция за легло на прелезните панели | м3 | 54.5 |  | 0
19 | Доставка и полагане на прелезни стоманобетонови вътрешни панели с р-ри 200/128/16 | бр | 48 |  | 0
20 | Доставка и полагане на прелезни стоманобетонови вътрешни панели с р-ри 200/70/16 | бр | 96 |  | 0
ЖП КОЛОВОЗ И ПРЕЛЕЗИ, ПРИСТАНИЩЕ ВАРНА ЗАПАД: |  |  |  |  | 0
| СУМА БЕЗ ДДС: |  |  |  | 0
| Непредвидени 15% |  |  |  | 0
| ОБЩА СУМА БЕЗ ДДС: |  |  |  | 0