## КСС
Приложение № 8.1
КОЛИЧЕСТВЕНО-СТОЙНОСТНА СМЕТКА
Обект: „РЕХАБИЛИТАЦИЯ НА НАСТИЛКИ В ПРИСТАНИЩЕН ТЕРМИНАЛ РУСЕ– ИЗТОК, С ДВА ПОДОБЕКТА: РЕХАБИЛИТАЦИЯ НА РАМПЕН ЖП КОЛОВОЗ И РЕХАБИЛИТАЦИЯ НА ПЛОЩАДКА ЗА ОБОСОБЯВАНЕТО Й В ОТКРИТ СКЛАД”
№ | Видове работи | Ед. мярка | Количество | Ед. цена | Стойност
Жп коловоз
1 | Демонтаж на ст.б. плочи от временен преход и стифиране на фигура за повторна употреба | бр. | 8
2 | Изкоп с багер с ширина над 1,20 м на транспорт | м³ | 28
3 | Изкоп с ширина до 0,6 м и дълбочина до 2 м | м³ | 12
4 | Тънък изкоп с багер на транспорт | м³ | 272
5 | Извозване на излишни земни маси | м³ | 272
6 | Плътно укрепване и разкрепване на изкоп с ширина до 0,6 м и дълбочина до 2 м за ремонт | м2 | 40
7 | Понижаване на водопровод ПВП Ф125 | м | 10
8 | Засипване на тесни изкопи с трамбоване | м³ | 12
9 | Подравняване на платно | м2 | 612
10 | Уплътняване на платно с виброваляк | м2 | 612
11 | Доставка и полагане на противозамръзващ слой | м³ | 183
12 | Уплътняване на основна площадка с виброваляк | м2 | 612
13 | Доставка и полагане на 30 см слой от баласт | м³ | 180
14 | Доставка на дървении траверси за настави в т.ч. транспорт | бр. | 14
15 | Монтаж на настави в т.ч. и доставка на скрепителен материал | бр. | 7
16 | Монтаж и подреждане по схема на стоманобетонови траверси в т.ч. и доставка на скрепителен материал | бр. | 245
17 | Монтаж на релсотраверсова скара т.ч. и доставка на релси тип 49 | м | 175
18 | І-ва нивелация на релсов път | м | 175
19 | Доставка и допълване на баластова призма с баласт 25-60 мм | м³ | 82
20 | ІІ-ра нивелация на релсов път след огазване | м | 175
21 | Планиране на баластова призма | м | 175
22 | Монтаж на указател "Край на коловоза" и направа на баластова призма | бр. | 1
23 | Поправка на жп коловоз по ос и ниво | м | 150
24 | Поправка на жп коловоз по междурелсие с притягане и подмяна на негодното скрепление | м | 100
25 | Пресявка на замърсен баласт | м³ | 72
26 | Рехабилитация на прелезни настилки с полагане на стомано бетонови плочи с дебелина 13 см (двойно армирани и с усилени ръбове) върху пясъчен слой | м2 | 11.2
27 | Демонтаж на малки плочи | бр. | 22
28 | Демонтаж на големи плочи | бр. | 22
29 | Монтаж на малки плочи | бр. | 22
30 | Монтаж на големи плочи | бр. | 22
31 | Поправка на кранова релса по ос и ниво | м | 44
Обща стойност:
Открит склад
32 | Механизирано изсичане на храсти | 100м2 | 24
33 | Механизирано изсичане на гъсти храсти | 100м2 | 18
34 | Изсичане и разкрояване на единични дървета и дънери на храсти над 10 см | бр. | 65
35 | Механизирано изкореняване на дънери и натоварване на транспорт | бр. | 65
36 | Ръчно натоварване на отпадъци на камион | м3 | 104
37 | Извозване на отпадъци с камион на 15 км | курс | 10
38 | Такса сметище | курс | 10
39 | Подравняване на земната основа с булдозер | м2 | 8000
40 | Уплътняване на земна основа с виброваляк | м2 | 8000
41 | Доставка на несортиран трошен камък 5-75 мм от кариера „Тетово” | м3 | 1600
42 | Разриване на трошен камък за пласт от 20 см с булдозер | м3 | 1600
43 | Уплътняване на трошенокаменна настилка | м3 | 1600
44 | Изкоп с ширина до 0,6 м за видими бетонови бордюри | м3 | 22.5
45 | Подравняване ръчно на земната основа | м3 | 4.2
46 | Ръчно засипване с трамбоване на з.п. и трошен камък | м3 | 11.7
47 | Доставка и монтаж на видими бетонови бордюри 18/35/50 | бр | 216
48 | Доставка и полагане на подложен бетон В7.5 за бордюри | м3 | 6.48
Обща стойност:
49. | Непредвидени работи |  | %
Предлагана цена без ДДС: