## Обособена позиция 1
ОБЕКТ: ВЪТРЕШНО ПРЕУСТРОЙСТВО НА ЧАСТ ОТ СЪЩЕСТВУВАЩА СГРАДА В УПИ IV, КВ. 1 ЗА ИЗГРАЖДАНЕ НА „ДЕТСКИ НАУЧЕН ЦЕНТЪР“ В ГР. БУРГАС
Количествена стойностна сметка
№ | ВИД СМР | МЯРКА | КОЛ. | ЕД. ЦЕНА | OБЩО без ДДС | ЗАБЕЛЕЖКА
ЧАСТ: АРХИТЕКТУРА
Демонтаж
1 | Демонтаж на: Преградна стена d=120mm - единична конструкция от метални профили h=75mm, двуслойна, двустранна облицовка от стандартен гипсокартон d=2x12,5mm | m2 | 47.4 |  |  | Демонтаж
2 | Демонтаж на: Едностранен гипскартонен слой (d=2x12,5mm), включително плочки, част от преградна стена d=120mm (баня) | m2 | 11.04
3 | Направа на отвор 150/210 см в преградна стена d=250mm / брандмауер/ - тухлен зид | m2 | 3.15
4 | Изкърпване и измазване на отвор в съществуващи стени | m | 45
5 | Демонтаж на: ст.борд по ос 10 | m' | 1.6
6 | Демонтаж на: Вътрешни врати 100/210 см | бр. | 2
7 | Демонтаж на: Вътрешна двукрила метална врата 180/210 см (централно стълбище) | бр. | 2
8 | Изрязване и демонтаж на: част от фасаден панел (включително преправяне на метална подконструкция) | m2 | 2.6
9 | Демонтаж на ок. таван от гипскартон/ растерен | m2 | 46
10 | Демонтаж на душ-корито | бр. | 1
11 | Изкъртване на гранитогрес по под на баня | m2 | 1.8
12 | Направа на трасета за канал и водопровод в гипскартонни стени с фаянсово покритие за нова WC | m2 | 2.2
13 | Извозване на строителни отпадъци | m3 | 15
14 | Демонтаж на съществуваща метална врата В3М1 80/210 см (склад зад каси) | бр. | 1
15 | Демонтаж на съществуваща врата B3/X3 90/210 см (подготовки) | бр. | 1
16 | Демонтаж на метален парапет | m | 47.55
17 | Демонтаж на стъклен парапет | m | 62.72
18 | Демонтаж на врати на кота 2.75 | бр. | 4
19 | Демонтаж на съществуваща тоалетна от WC за инвалиди | бр. | 1
20 | Демонтаж на съществуващи мивки в тоалетни на коти 0,00 и 2,75 | бр. | 8
Доставка и монтаж
21 | ЩЕНДЕРНА ДВУПЛАСТОВА СТЕНА, d= 12.5см - по два слоя стандартни плоскости гипскартон тип А, двустранно с минерална вата, вкл. полагане на стъклофазерна лента и шпакловка на фугите /преградни стени/ ТИП: Неносеща вътрешна преградна стена с дебелина d=125мм, плътни връзки по периферията; Двуслойно облицоване 12,5mm двустранно; Минерална вата; | m2 | 46.04 |  |  | Вътрешни преградни стени
22 | ЩЕНДЕРНА ДВУПЛАСТОВА СТЕНА EI 60 min, d= 12.5см - по два слоя стандартни плоскости гипскартон тип А, двустранно с минерална вата, вкл. полагане на стъклофазерна лента и шпакловка на фугите /преградни стени/ ТИП: Неносеща вътрешна преградна стена с дебелина d=125мм, граница на огнеустойчивост 60 min (EI 60 съгл. DIN 4102-2), Плътни връзки по периферията. Двуслойно облицоване 12,5mm двустранно; Минерална вата; | m2 | 279.62
23 | ЩЕНДЕРНА ДВУПЛАСТОВА СТЕНА EI 60 min, d= 12.5см, височина на стената H=6,5m - по два слоя стандартни плоскости гипскартон тип А, двустранно с минерална вата, вкл. полагане на стъклофазерна лента и шпакловка на фугите; CW 100 профил, през 60 см; ТИП: Неносеща вътрешна преградна стена с дебелина d=125мм, граница на огнеустойчивост 60 min (EI 60 съгл. DIN 4102-2), Плътни връзки по периферията. Двуслойно облицоване с плоскости 12,5mm двустранно; Минерална вата; | m2 | 221
24 | ПРЕДСТЕННА ОБШИВКА, d=7,5см - два слоя стандартни плоскости гипскартон тип А, едностранно, вкл. полагане на стъклофазерна лента и шпакловка на фугитe ТИП: Предстенна обшивка с дебелина d=75мм, без огнезащита; Двуслойно облицоване с плоскости 12,5mm; | m2 | 43.81
25 | Цокъл от гранитогрес h=10 см | m | 13.6 |  |  | Настилки
26 | Цокъл по система Sika Compact Floor h=10 см | m | 132.3
27 | Настилка от гранитогрес с лепило за под на WC. Изисквания към лепилото: Лепилото да е в съответствие с: EN12004 като C2TES1, което включва: лепилото да е висококачествено, деформируемо, на циментова основа, без вертикално свличане, с удължено време за работа, с технология, намаляваща разпръскването на прах по време на бъркане на сместа | m2 | 1.8
28 | Рeпариране на настилка от гранитогрес, след демонтаж на преградни стени | m2 | 0.4
29 | Рeпариране на настилка по система Sika Compact Floor, след демонтаж на преградни стени | m | 42.4
30 | Ударопоглъщаща настилка за детски кът от EVA (Ethylene vinyl acetate) плочи, в различни цветове, с размер 50х50 см, дебелина 30мм, HIC= 120 см ( Head injury criteria), наредена на пъзел, включително лепило; | m2 | 62
31 | Доставка и монтаж на професионална изтривалка с размери 220/150см от четки и гуми при входа | бр. | 1
32 | Окачен растерен таван 60/60, минералфазер, акустичен и пожароустойчив EI 60, по система на Armstrong / зала кота +5,55/, включително пожарозащитни кутии над осветителни тела и подконтрукция за окачване, черен цвят, по избор на проектанта | m2 | 378 |  |  | Тавани
33 | Окачен таван от пожароустойчив гипскартон, EI 60 | m2 | 20.43
34 | Окачен таван от гипскартон | m2 | 15
35 | Системен детайл: Връзка на щендерна ПУ стенa ( позиция 23) с трапецовидна, покривна ламарина: една плоскост DF 15 + 0,6 mm поцинкована ламарина, с широчина на ивицата над стената-100 см; 3бр. подложки DF 12,5, с широчина 10 см; | m2 | 34.5
36 | Дисперсна боя на варова основа - 2 слоя (нови стени), нeстандартен цвят, по избор на проектанта | m2 | 1903.46 |  |  | Облицовки
37 | Дисперсна боя на варова основа - 2 слоя (съществуващи стени в централно фоайе, стълбища), нестандартен цвят, по избор на проектанта | m2 | 1240.1
38 | Облицовка по стени с Фаянс 20/20 см, лепило, цвят на фугата по избор на проектанта, ширина на фугата 2 мм/ wc/. Изисквания към лепилото: Лепилото да е в съответствие с: EN12004 като C2TES1, което включва: лепилото да е висококачествено, деформируемо, на циментова основа, без вертикално свличане, с удължено време за работа, с технология, намаляваща разпръскването на прах по време на бъркане на сместа | m2 | 13.2
39 | Дисперсна боя на варова основа - 2 слоя (съществуващи тавани - окачени растерни и стълбища), нестандартен цвят по избор на проектанта | m2 | 1056
40 | Дисперсна боя на варова основа - 2 слоя (нови тавани), нестандартен цвят по избор на проектанта | m2 | 88.86
Вътрешни врати | [5 empty] | Дограма
41 | Дървена врата 80/210, цвят по избор на проектанта, с контрол на достъп | бр. | 2
42 | Метална врата 80/210, с контрол на достъп, цвят по RAL, по избор на проектанта | бр. | 2
43 | Метална, плъзгаща, пожароустойчива врата 150/210, EI 90, СДУ, окомплектована с магнити, паник-бутон, свързана с ПИЦ, цвят по RAL, по избор на проектанта | бр. | 1
44 | Метална врата, плъзгаща 250/250, с вградена пешеходна врата 90/210, EI 90, СДУ, окомплектована с магнити, свързана с ПИЦ, цвят по RAL, по избор на проектанта | бр. | 1
45 | Остъклена витрина, по допълнително одобрена система /офиси/ | m2 | 44.67
46 | Остъклена витрина / матирано стъкло в цвят/, по допълнително одобрена система от Музейко и Община Бургас / галерия/ | m2 | 17.5
47 | Остъклена витрина-параван, по допълнително одобрена система /до главен вход/ | m2 | 6
48 | Остъклена витрина EI 60, /стълбище между оси 2 и3/ | m2 | 1.4
49 | Остъклена врата 120/210 см EI 60, окомплектована с магнити, свързана с ПИЦ / стълбище между оси 2 и3/ | бр. | 1
50 | Метална конструкция над остъклени витрини | m | 32
51 | Остъклена врата 90/210 см / офис / | бр. | 2
52 | Метална врата 120/210 см EI 60, с антипаник брава, с контрол на достъп, цвят по RAL, по избор на проектанта /евакуационно стълбище/ | бр. | 1
53 | Метална врата 120/210 см EI 60, окомплектована с магнити, свързана с ПИЦ, цвят по RAL, по избор на проектанта /стълбище/ | бр. | 1
54 | Метална, плъзгаща, пожароустойчива врата 180/210, EI 60, СДУ, окомплектована с магнити, паник-бутон, свързана с ПИЦ, цвят по RAL, по избор на проектанта | бр. | 1
55 | Монтаж на Метална врата 110/210 с HPL покритие, цвят по RAL, по избор на проектанта за тоалетни на кота 2.76 /инвалиди/ | бр. | 1
56 | Монтаж на Метална врата 80/210 с HPL покритие, цвят по RAL, по избор на проектанта за тоалетни на кота 2.77 /аусгус, мъжга, женска/ | бр. | 3
Вътрешни врати
57 | Метална врата 120/210, топлоизолирана, устойчива на UV лъчи, с контрол на достъп, антипаник брава, включително окомплетовка, цвят по RAL, по избор на проектанта | бр. | 1
58 | Метална, жалузийна решетка, цвят по RAL, по избор на проектанта / външно евакуационно стълбище/ | m2 | 19.4 |  |  | Други
59 | Метална жалузийна врата 120/210см, свързана с ПИЦ, цвят по RAL, по избор на проектанта / външно евакуационно стълбище/ | бр. | 1
60 | Поцинкована ламарина 2мм, праховобоядисана в цвят по RAL, L=60 см /детайл на контакт на ок.фасада с етажна плоча/ | m | 24
61 | Поцинкована ламарина 2мм, L=40 см /детайл на контакт на ок.фасада с ок. тавани етажна плоча/ | m | 51
62 | Пожароустойчив силикон /детайл на контакт на ок.фасада с етажна плоча и с ок. таван/ | m | 102
63 | Алуминиева ламарина 2мм, боядисана в цвят по RAL, L=40 см /детайл на контакт на ок.фасада с етажна плоча/ | m | 24
64 | Алуминиева ламарина 2мм, боядисана в цвят по RAL, L=25см /детайл на контакт на ок.фасада с ок. таван/ | m | 28
65 | Минерална вата d=10 см, плътност min 70kg/m3, L=65 см /детайл на контакт на ок.фасада с етажна плоча и с ок. таван/ | m | 52
66 | Демонтаж на обемни букви "Морска Гара" | бр. | 1
67 | Изработка, Доставка и монтаж на разноцветни обемни букви и светещо лого за монтаж на фасада "Детски Научен Център" - максимален размер 20х4 м, метална конструкция облеченна с лице от плексиглас, еталбон и алумиев кант; | бр. | 1
68 | Контейнери за смет | бр. | 4
69 | Стоманена платформа от контактно-заварени скари | бр. | 2.5
70 | Стоманени стъпала от контактно-заварени скари 32/120 см | бр. | 6
71 | Преместване на ограда, покрай Фасада Север и ОВКИ оборудване, за освобождаване на път за евакуация | бр. | 1
72 | Метална решетъчна ограда с врата тип "TOI" | бр. | 1
73 | Монтаж на съществуващ стъклен парапет h=110 см | m | 36.9
74 | Монтаж на нов метален парапет h=90 см/ стълбище/ | m | 9.7
75 | Демонтаж на надпис от фасада юг "Морска гара Бургас" | бр. | 1
76 | Облицовка от композитен алуминиев панел, с огледално покритие и подконструкция / на стена над каса/ | m2 | 9.45
77 | Монтаж на тоалетна за инвалиди, включително ръкохватки 3 бр. ръкохватки | бр. | 1
78 | Монтаж на нова мивка върху плот, вкл. и ВиК връзки за батерии | бр. | 9
79 | Монтаж на плот от технически камък с отвор за мивка и батерия, широчина 50 см | m | 6.2
80 | Монтаж на Проточен бойлер за монтаж под плот на мивки в тоалетни на кота 2.75, вкл. и включване към ВиК и Ел. захранване | бр. | 3
81 | Демонтаж, Боядисване и монтаж на корпуси на осветителни тела и ОВ решетки, в нестандартен цвят, по избор на проектанта | бр. | 100
ЧАСТ: ЕЛЕКТРО
I. Демонтажни работи и преработка на съществуваща инсталация
1 | Демонтаж, преместване и монтаж на осветителни тела | бр. | 12
2 | Демонтаж на осветителни тела | бр. | 10
3 | Демонтаж на евакуационни осветителни тела | бр. | 7
4 | Демонтаж, преместване и монтаж на евакуационни осветителни тела | бр. | 9
5 | Демонтаж, преместване и монтажна ключове 10А,230V | бр. | 9
6 | Демонтаж на контакти тип "Шуко" 230V/16А, за скрит монтаж | бр. | 16
7 | Демонтаж на кабел CBT 3х1,5мм2 | м | 105
8 | Демонтаж на гофрирана тръба Ø23мм | м | 105
9 | Преработка на ел.табло по схема | бр. | 2
II. Доставка и монтажни работи
1 | Доставка и монтаж на осветително тяло с LED 54W IP21,за ок.таван | бр. | 140
2 | Доставка и монтаж на осветително тяло с LED 54W/60x60/ IP21, за ок.таван | бр. | 2
3 | Доставка и монтаж на осветително тяло с LED 42W IP21, за директен монтаж | бр. | 6
4 | Доставка и монтаж на осветително тяло с LED 28W IP21, за висящ монтаж | бр. | 6
5 | Доставка и монтаж на осветително тяло с тип прожектор LED 28W IP21, за монтаж на тоководеща релса | бр. | 65
6 | Доставка и монтаж на тоководеща релса | м | 60
7 | Доставка и монтаж на евакуационно осветително тяло с LED 6W, с вградена акум. батерия за 60min, 230V, за монтаж на стена | бр. | 20
8 | Доставка и монтаж на ключ еднополюсен 10А, 230V, IP21, за скрит монтаж | бр. | 19
9 | Доставка и монтаж на ключ девиаторен 10А, 230V, IP21, за скрит монтаж | бр. | 24
10 | Доставка и монтаж на ключ сериен 10А, 230V, IP21, за скрит монтаж | бр. | 8
11 | Доставка и монтаж на бутон 10А, 230V, IP21, за скрит монтаж | бр. | 3
12 | Доставка и монтаж на контакт с препазна капачка "Шуко" 16А, 230V, IP21, за скрит монтаж | бр. | 30
13 | Доставка и монтаж на контакт "Шуко" 16А, 230V, IP21, за скрит монтаж | бр. | 105
14 | Доставка и монтаж на контакт "Шуко" 16А, 230V, IP44, за скрит монтаж | бр. | 5
15 | Доставка и монтаж на кабел СВТ 3х1,5mm2 | м | 1200
16 | Доставка и монтаж на кабел СВТ 3х2,5mm2 | м | 1950
17 | Доставка и монтаж на кабел СВТ 3х4mm2 | м | 56
18 | Доставка и монтаж на кабел СВТ 3х6mm2 | м | 52
19 | Доставка и монтаж на кабел СВТ 5х10mm2 | м | 145
20 | Доставка и монтаж на разклонителни кутии | бр. | 165
21 | Доставка и монтаж конзоли | бр. | 214
22 | Доставка и полагане на гофрирана тръба Ø23мм | м | 1450
23 | Доставка и полагане на гофрирана тръба Ø40мм | м | 70
24 | Доставка и полагане на твърда тръба Ø23мм | м | 85
25 | Доставка и монтаж на ел.табло по схема | бр. | 1
26 | Трасиране на кабелни линии в равнинен терен | м | 35
27 | Направа изкоп, зариване и трамбоване 0.4/0.8 м | м3 | 35
28 | Направа на пясъчна 10 см подложка за кабел | м | 35
29 | Доставка и полагане на сигнална лента | м | 35
30 | Доставка и полагане на HDPE тръба Ø70мм в изкоп | м | 35
31 | Направа на изкоп за кабелна шахта 0,9x0,6x1 | бр. | 3
32 | Направа на кабелна шахта единична с рамка, и капак 0,9/0,6/1 | бр. | 3
СТРУКТУРНА КАБЕЛНА СИСТЕМА
I. Демонтажни работи и преработка на съществуваща инсталация
1 | Демонтаж и преместване на информационна розетка, за скрит монтаж | бр. | 5
2 | Демонтаж на кабел FTP | м | 125
3 | Демонтаж на гофрирана тръба Ø16мм | м | 125
II. Доставка и монтажни работи
1 | Доставка и монтаж на информационна розетка 1хRJ45 cat.6a, за скрит монтаж | бр. | 21
2 | Доставка и монтаж на RACK | бр. | 1
3 | Доставка и монтаж на кабел FTP cat.6а | м | 1350
4 | Доставка и полагане на гофрирана тръба Ø16мм | м | 1350
КАБЕЛНА ТЕЛЕВИЗИОННА МРЕЖА
1 | Доставка и монтаж на телевизионна розетка | бр. | 2
2 | Доставка и монтаж на коаксилаен кабел | м | 65
3 | Доставка и полагане на гофрирана тръба Ø16мм | м | 65
ПОЖАРОИЗВЕСТИТЕЛНА ИНСТАЛАЦИЯ
I. Демонтажни работи и преработка на съществуваща инсталация
1 | Демонтаж, преместване и монтаж на димно-оптичен пожароизвестител | бр. | 4
2 | Демонтаж, преместване и монтаж на на димно-оптичен пожароизвестител със светлина сигнализация | бр. | 4
3 | Демонтаж, преместване и монтаж на ръчен пожароизвестител | бр. | 2
4 | Демонтаж, преместване и монтаж на вътрешна сирена с флаш лампа | бр. | 2
5 | Демонтаж на кабел J-Y(St)Y FR 2x0,8мм2 | м | 85
6 | Демонтаж на гофрирана тръба Ø16мм | м | 85
II. Доставка и монтажни работи
1 | Доставка и монтаж на димно-оптичен пожароизвестител/над ок.таван/ | бр. | 8
2 | Доставка и монтаж на димно-оптичен пожароизвестител/на ок.таван/ | бр. | 14
3 | Доставка и монтаж на изнесен светлинен индикатор | бр. | 12
3 | Доставка и монтаж на ръчен пожароизвестител | бр. | 1
4 | Доставка и монтаж на вътрешна сирена с флаш лампа | бр. | 1
5 | Доставка и монтаж на входно изходен модул | бр. | 7
6 | Доставка и монтаж кабел J-Y(St)Y FR 2x0,8мм2 | м | 515
7 | Доставка и монтаж гофрирана тръба Ø16мм | м | 515
ОПОВЕСТИТЕЛНА ИНСТАЛАЦИЯ
II. Доставка и монтажни работи
1 | Доставка и монтаж на високоговорител за ок.таван 1,5W | бр. | 4
2 | Доставка и монтаж на високоговорител за таван 1,5W | бр. | 10
3 | Доставка и монтаж на високоговорител за ок.таван 3W | бр. | 56
4 | Доставка и монтаж на микрофонен пулт | бр. | 1
5 | Доставка и монтаж на устройство за диагностика и контрол на акустични линии | бр. | 6
6 | Доставка и монтаж на контролер+усилвател | бр. | 1
7 | Доставка и монтаж на рутер | бр. | 1
8 | Доставка и монтаж на централа за оповестителна инсталация | бр. | 1
9 | Доставка и монтаж на кабел JY(St)Y FR 2x1,5мм2 | м | 680
10 | Доставка и монтаж на кабел FTP cat.6а | м | 125
11 | Доставка и полагане на трудногорима гофрирана тръба Ø16мм | м | 680
12 | Доставка и монтаж на захранващ блок 12V DC/ 18Аh | бр. | 1
ЧАСТ: ОВК
I. Демонтажни работи и преработка на съществуваща инсталация кота +5,50
1 | Евакуиране на фреон R410A | кг. | 40
2 | Демонтаж, преместване и монтаж на външно тяло от съществуваща климатична система тип VRF/VRV с включени всички материали и консумативи за 10 метра тръбен път. | бр. | 1
3 | Демонтаж, преместване и монтаж на вътрешно тяло тип касета , с размери 840/840/h298mm; с решетка за засмукване на въздуха и четиристранно подаване, размери 950/950/35mm; с кондензна помпа, Qхл=12,5kW; Qот=13,5kW; Nел=0.12+0.1kW /230V от съществуваща климатична система тип VRF/VRV с включени всички материали и консумативи за 5 метра тръбен път.Целта на преместването е напасване в ноизградения таван на изложбена зала и координиране с съпътстващите инженерни инсталации, Кота +5,50 | бр. | 6
4 | Монтаж на нова метална вибропоглъщаща рама | бр. | 1
5 | Единични изпитания 41,5 bar и 72 часова проба | бр. | 1
6 | Зареждане с фреон R410A | кг. | 40
II. Демонтажни работи и преработка на съществуваща инсталация КЛ-1 Кота +0,00
1 | Евакуиране на фреон R410A | кг. | 40
2 | Демонтаж, преместване и монтаж на вътрешно тяло от инверторна термопомпена VRF климатична система на фреон, тип подов стоящ конвектор за открит монтаж, Qхл=5.6kW; Qот=6.3kW; Nел=0.09kW /230V с включени всички материали и консумативи за 1 метър тръбен път. | бр. | 1
3 | Единични изпитания 41,5 bar и 72 часова проба | бр. | 1
4 | Зареждане с фреон R410A | кг. | 40
III. Демонтажни работи и преработка на съществуваща вентилационна инсталация П-1/С-1 нагнетател част Кота +0,00 фоайе
1 | Демонтаж, преместване и монтаж на светла височина 2.10 м. от готов под на вентилационни решетки 625/225 и въздуховод между оси 1и2 и ос Г на кота +0,00 | бр. | 1
IV. Доставка на ново климатично оборудване за Кота +0,00 стълбищни клетки
1 | Доставка и монтаж на термопомпен агрегат сплит система външно тяло: Qc=7,1kW Qh=8,0kW N=2,0kW/400V; ; H/W/D 943 - 950 - 330mm/ G=70kg | бр. | 2
2 | Вътрешно тяло на директно изпарение - касета , комплект с дренажна помпаQc=7,1 kW Qh=8 kW N=0,05kW V=1380м3/ч; размери: 950/950/400mm | бр. | 2
3 | Декоративен панел за касета | бр. | 2
4 | Кабелно дистанционно | бр. | 2
5 | Метална вибропоглъщаща рама | бр. | 2
6 | Доставка и монтаж на комплект медни тръби 10 мм/16 мм, топлоизолация с дебелина 9 мм, комуникационен кабел със ширмовка и крепежни елементи за открит монтаж | м | 45
7 | Зареждане с фреон R410A | кг. | 0.3
8 | Единични изпитания и 72 часова проба | бр. | 1
9 | Доставка и монтаж на комплект кондензна обвръзка ф32, топлоизолация с дебелина 6 мм и крепежни елементи | м | 20
V. Демонтажни работи и преработка на съществуваща инсталация Кота + 5,50 основна зала
1 | Демонтаж, преместване и монтаж на нагнетателна вентилационна дюза въртяща се с ел.задвижка Nел=30w/24v Фd=200 mm ФG=408mm P=65mm H=200mm L=H+200=400 mm за автоматична промяна посоката на въздушната струя (топла / студена ) в зависимост от сезона и режима на работа на климатичната система | бр. | 9
2 | Демонтаж на нагнетателна вентилационна дюза въртяща се с ел.задвижка Nел=30w/24v Фd=200 mm ФG=408mm P=65mm H=200mm L=H+200=400 mm за автоматична промяна посоката на въздушната струя (топла / студена ) в зависимост от сезона и режима на работа на климатичната система | бр. | 9
3 | Доставка и монтаж клапа с висока плътност Ф 400 | бр. | 9
4 | Демонтаж на смукателна вентилационна решетка с многолопатков апарат за регулиране на дебита LxH - 625x225 mm | бр. | 5
VI. Доставка на ново вентилационно оборудване за Кота + 5,50 основна зала
1 | Доставка и монтаж на пожаро преградна клапа с моторна задвижка 800x550 на съществуващ въздуховод, монтажна височина + 9,95 | бр. | 1
2 | Доставка и монтаж на пожаро преградна клапа с моторна задвижка Ф 315 монтажна височина + 9,95 | бр. | 5
3 | Доставка и монтаж на пожаро преградна клапа с моторна задвижка Ф 400 монтажна височина + 9,95 | бр. | 9
4 | Доставка и монтаж на регулираща клапа Ф 400 монтажна височина + 9,95 | бр. | 9
5 | Доставка и монтаж на коляно за кръгъл въздуховод Ф400/45⁰ | бр. | 9
6 | Доставка и монтаж на коляно за кръгъл въздуховод Ф315/90⁰ | бр. | 5
7 | Доставка и монтаж на коляно за кръгъл въздуховод Ф 200/90⁰ | бр. | 9
8 | Доставка и монтаж на кръгъл въздуховод Ф400 | мл | 30
9 | Доставка и монтаж на кръгъл въздуховод Ф315 | мл | 12
10 | Доставка и монтаж на кръгъл въздуховод Ф200 | мл | 45
11 | Доставка и монтаж на изолиран гъвкав въздуховод Ф 315 | мл | 10
12 | Доставка и монтаж на изолиран гъвкав въздуховод Ф 200 | мл | 16
13 | Доставка и монтаж на преход за монтаж на въздуховод Ф900. 650x250 към Ф315 | бр. | 1
14 | Доставка и монтаж на преход за монтаж на въздуховод Ф800. 650x250 към Ф315 | бр. | 2
15 | Доставка и монтаж на преход за монтаж на въздуховод Ф700. 650x250 към Ф315 | бр. | 1
16 | Доставка и монтаж на преход за монтаж на въздуховод Ф550. 650x250 към Ф315 | бр. | 1
17 | Доставка и монтаж на преход за монтаж на за кръгъл въздуховод Ф 400- Ф200 | бр. | 9
18 | Доставка и монтаж на Вентилационна решетка за таванен монтаж 600x600 в комплект с кутия, регулираща клапа Ф 200 и топлоизолация от микропореста гума 6 мм | бр. | 9
19 | Доставка и монтаж на Вентилационна решетка за таванен монтаж 600x600 в комплект с кутия, регулираща клапа Ф 315 и топлоизолация от микропореста гума 6 мм | бр. | 5
20 | Доставка и монтаж на топлоизолация от микропореста гума 6 мм | м2 | 215
21 | Метална конструкция за укрепване от таван до съоръженията и въздуховодите тип висяща опора с шпилка и монтажна скоба 2.5 m | бр. | 80
VII. Доставка на ново вентилационно оборудване за Кота + 5,50 зала за събития и офис
| Доставка и монтаж на РК Ф 160 | бр. | 2
| Доставка и монтаж на РК Ф 200 | бр. | 2
| Доставка и монтаж на коляно закръгъл въздуховод Ф 160/90⁰ | бр. | 3
| Доставка и монтаж на коляно закръгъл въздуховод Ф 200/90⁰ | бр. | 2
| Доставка и монтаж на кръгъл въздуховод Ф160 | мл | 10
| Доставка и монтаж на кръгъл въздуховод Ф200 | мл | 10
| Доставка и монтаж на изолиран гъвкав въздуховод Ф 160 | мл | 5
| Доставка и монтаж на изолиран гъвкав въздуховод Ф 200 | мл | 5
| Доставка и монтаж на Вентилационна решетка за таванен монтаж 600x600 в комплект с кутия, регулираща клапа Ф 200 и топлоизолация от микропореста гума 6 мм | бр. | 2
| Доставка и монтаж на Вентилационна решетка за таванен монтаж 400x400 в комплект с кутия, регулираща клапа Ф 160 и топлоизолация от микропореста гума 6 мм | бр. | 2
| Доставка и монтаж на топлоизолация от микропореста гума 6 мм | м2 | 15
3 | Метална конструкция за укрепване от таван до съоръженията и въздуховодите тип висяща опора с шпилка и монтажна скоба 2.5 m | бр. | 12
VIII. Доставка на ново климатично оборудване за Кота + 5,50 зала за събития и офис
1 | Доставка и монтаж на термопомпен агрегат тип VRF/VRV с: Qc=12.50kW Qh=14,00kW N=4,9kW/400V; хладилен агент R410A; H/W/D 1338 - 1050 - 330mm/ G=240kg | бр. | 1
2 | Метална вибропоглъщаща рама | бр. | 1
3 | Вътрешно тяло на директно изпарение - касета , комплект с дренажна помпаQc=5,6 kW Qh=6,3 kW N=0,038kW V=900м3/ч; размери: 600/600/260mm | бр. | 2
4 | Декоративен панел за касета | бр. | 2
5 | Кабелно дистанционно | бр. | 2
6 | Доставка и монтаж на комплект медни тръби 6 мм/12 мм, топлоизолация с дебелина 9 мм, комуникационен кабел със ширмовка и крепежни елементи | м | 10
7 | Доставка и монтаж на комплект медни тръби 10мм/16мм, топлоизолация с дебелина 9 мм, комуникационен кабел със ширмовка и крепежни елементи | м | 18
8 | Системен тръбен разклонител | бр. | 1
9 | Зареждане с фреон фреон R410A | кг. | 5
10 | Единични изпитания 41,5 bar и 72 часова проба | бр. | 1
11 | Доставка и монтаж на комплект кондензна обвръзка ф32, топлоизолация с дебелина 6 мм и крепежни елементи | м | 20
ЧАСТ: ВиК
Сградна водопроводна инсталация
1 | Демонтаж на полипропиленови тръби PN16 с алуминиева вложка (вкл. укрепители и фитинги):
| DN 20 | м | 1
2 | Демонтаж на полипропиленови тръби PN20 с алуминиева вложка (вкл. укрепители и фитинги):
| DN 20 | м | 1
3 | Затапване на PP тръби:
| DN 20 | бр. | 4
4 | Направа на траншея в съществуваща стоманобетонна плоча с ширина 50см и дълбочина до 50см. | м | 1
5 | Възстановяване на стоманобетонна плоча | м2 | 0.5
6 | Доставка и монтаж на полипропиленови тръби PN16 с алуминиева вложка (вкл. укрепители и фитинги):
| DN 20 | м | 3
7 | Доставка и монтаж на полипропиленови тръби PN20 с алуминиева вложка (вкл. укрепители и фитинги):
| DN 20 | м | 4
8 | Доставка и монтаж на стоманени поцинковани тръби (вкл. укрепители и резбови фитинги):
| DN 50 (ф2") - 60,3x3,91 - прахово боядисани в цвят RAL 3000 | м | 92
9 | Доставка и монтаж на пожарни касети, комплект ПК2", шлаух с дължина 20м, 16 бара и струйник | бр. | 5
10 | Преместване на съществуващи пожарни касети ф2" | бр. | 3
11 | Преместване на съществуващ ел. бойлер - 50л | бр. | 1
12 | Доставка и монтаж на ъглови спиралтени кранове:
| DN 15 (ф1/2") | бр. | 5
13 | Доставка и монтаж на сферични спирателни кранове - месинг:
| DN 50 (ф2") | бр. | 2
14 | Смесителни батерии:
| тоалетни умивалници | бр. | 1
| кухненски умивалници | бр. | 1
15 | Доставка и монтаж на топлоизолация с дебелина минимум 13мм (съгласно чл. 49 и чл. 50 от Наредба No4)
| DN 20 PP-R тръба | м | 7
16 | Изпробване на водопровод в сгради | м | 96
17 | Дезинфекция на водопровод | м | 96
II | Сградна канализационна инсталация
1 | Демонтаж на PVC тръби (вкл. укрепители и фитинги):
| DN 50 | м | 1
2 | Затапване на PVC тръби:
| DN 50 | бр. | 3
| DN 110 | бр. | 1
3 | Направа на траншея в съществуваща стоманобетонна плоча с ширина 50см и дълбочина до 50см. | м | 4
4 | Възстановяване на стоманобетонна плоча | м2 | 2
5 | Доставка и монтаж на PVC тръби за канализация в сгради (вкл. укрепители и фитинги):
| DN 50 | м | 5
| DN 110 | м | 2
6 | Доставка и монтаж на подов сифон със странично оттичане:
| DN 50 | бр. | 2
7 | Санитарен фаянс
| тоалетен умивалник (обикновен) - вкл. сифон | бр. | 1
| кухненски умивалник - вкл. Сифон | бр. | 1
| WC - моноблок | бр. | 1
8 | Изпробване на канализация | м | 7
0
ЧАСТ: КОНСТРУКЦИИ
Обрамчване на отвор
1 | Изрязване на отвор | м3 | 1.7
2 | L 150x90x10 | кг | 295
3 | Листова стомана | кг | 40
4 | Шпилки М12х310 кл.8.8 | бр. | 21
5 | Шайби кръгли плоски | бр. | 42
6 | Гайки М12 кл.8 | бр. | 42
7 | Винтови анкери HVS-H14x100 | бр. | 4
Стоманена стълба
1 | Конструкционна стомана | кг | 164
2 | L 150x90x10 | кг | 8.5
3 | Листова стомана | кг | 19
4 | Рифелова ламарина t=4mm | м2 | 3
5 | Винтови анкери HVS-H14x100 | бр. | 16
ВСИЧКО
НЕПРЕДВИДЕНИ РАЗХОДИ 10%
ОБЩО БЕЗ ДДС | [5 empty] | лв
ДДС 20%
ОБЩО С ДДС | [5 empty] | лв
ЗАБЕЛЕЖКА:
1. Посочените количества са чисти /без фира и без разкрой/;
2. Количествената сметка да се чете, като се ползват чертежите и в случай на несъответствие за мeродавно да се считат работните чертежи.
3. Ако след преглеждане на проектната документация по всички проектни части, посещения, огледи и замерване на място, изпълнителят смята, че за цялостното и качествено завършване на обекта са необходими допълнителни количества и видове работа, то той следва да ги опише и обоснове в допълнителна таблица.
4. Допълнителна окомплектовка: при отвора за врата да се предвиди обръщане на фасадната система по детайл от производител; водооткапващи лайсни.
5. Към позициите на външната врата, да се включат необходимите елементи при фугите: вътрешна паронепропусклива лента по целия периметър на дограмата; външна паропропусклива водонепропусклива лента по целия периметър на дограмата; външна хидроизолация; изолационна пяна и т.н.
6. За позиции 37,38,40 и 41 да се предвиди дисперсна боя, върху която да могат да се залепват широкоформатни стикери;
7. Посочените количества в позиции 21, 22, 23 и 24 са квадратури на стените, а не на гипскартонните плоскости.
8. Всички ОВКИ решетки, релси и корпуси на осветителни тела да са боядисани в черен цвят.

## Обособена позиция 2
КОЛИЧЕСТВЕНА СМЕТКА
Обособена позиция №2–„Изработване, доставка и монтаж на обзавеждане в “Детски научен център”
| № по ред | Наименование на оборудване/обзавеждане | Минимални технически характерисики | Единица мярка | Количество | Единична цена (лева) | Общо, без ДДС (лева)
I. ЗОНА ЗА ТВОРЧЕСКА И НАУЧНА ДЕЙНОСТ, (STEAM зона), КОТА +5,50
| 1 | Ограда по детайл 3 (GG01, GG02), вкл. 2бр. Врати (части 3.3.и 3.4) | шперплат бреза с лак на водна основа, метална конструкция, прахово боядисана, височина 0.85м. / закрепване към пода | м | 9.4
| 2 | Модул Ограда по детайл 4 (GG03) – тип “библиотека” | МДФ, конструкция, декоративни елементи; дължина 1.70м/ дълбочина 30см/ височина 1.05 м. / закрепване към пода | бр. | 4
| 3 | Маси | Размер - 80/80/72см (импрегниран шперплат, метален цилиндричен крак, прахово боадисан) | бр. | 10
| 4 | Стол | Дървени седалка (акрилна боя) и облегалка - слоеста дървесина, боядисана в черен и бял цвят; Крака – в черен и бял цвят. | бр. | 30
| 5 | Шкаф с мивка по детайл (GG04) | Долни и горни кухненски шкафове с метална мивка, Шкафове - дължина 480 см. и височина 210 см., дълбочина 60 см, ламинирано ПДЧ, шперплат бреза с лак на водна основа, термоплот, декоратични елементи; (с мебелни кодирани ключалки на всеки шкаф – 16бр.); Мивка за монтаж над термоплот - неръждаема стомана, кухненска батерия. | бр. | 1
| 6 | Маса за мултифункционална зала | Размер - 80/80/72см (импрегниран шперплат, метален цилиндричен крак, прахово боядисан) - същите като в позиция 3 | бр. | 4
| 7 | Стол за мултифункционална зала | цветни столове от подсилена полипропиленова пластмаса. Стифиращи се (за лесно прибиране) | бр. | 20
II. ЗОНА ЗА НАЙ-МАЛКИТЕ, ДЕТСКИ КЪТ, КОТА +5,50
| 1 | Ограда 1 по детайл (FF01), вълна | МДФ, конструкция, боя на водна основа и нетоксична, декорация; височина 1.00-1.15м. / закрепване към пода | м | 6.1
| 2 | Кът “Подводница” върху ограда 1 по детайл (FF01) | МДФ плоскост с размери 300/85см, 2бр. Декоративни елементи от МДФ, люкове с фланци от МДФ 2бр, перископ, въртящи се цилиндри 3бр, компас, телефон, копчета и ръчки, различни измервателни уреди, камбанка, звуков чип, тонколонка, кормила, сметало и др. подобни; боя на водна основа и нетоксична, декоративно оформление, ел-захранване | К-т | 1
| 3 | Ограда по детайл 2 – дъговидна (FF02) | МДФ, конструкция, боя на водна основа и нетоксична, декорация; височина 1.05 м. / закрепване към пода | м | 7.95
| 4 | Ограда по детайл 3 (FF03, FF04), вкл. 2бр. Врати (части 3.1.и 3.2) | перфориран шперплат бреза с лак на водна основа, метална конструкция, прахово боядисана; височина 0.85 м. / закрепване към пода | м | 6.15
| 5 | Модул за пейка по детайл при ограда (дъгообразна) с повдигаща се седалка и пространство за съхранение тип “ракла” (FF02) | 180/40/40см, конструкция МДФ, с тапицерия от текстил | бр | 4
| 6 | Пейка по детайл при ограда (FF07) | 160/40/40см, метална конструкция, прахово боядисана; HPL седалка | бр | 2
| 7 | Съоръжение “Риба” по детайл (FF05) | Корпус HPL, МДФ, върху конструкция от шперплат и метал - прахово боядисан; улей за пързалка от стъклопласт с вис. 90см и дълж. До 200см, с извивка в крайния сектор от производител; тунел ф60см св. от производител, с дълж. 180см; рампа HPL, с дървени напречни профили ш.80см; декоративно оформление, боя на водна основа и нетоксична; ориентировъчни размери 456/170/180см | бр | 1
| 10 | Пуфове с текстилна дамаска в цвят по избор на проектанта | пълнеж, текстил | бр | 2
| 11 | Посетителски шкафчета – модул(и) по детайл (GG05) | Шкаф с обща дължина 2280 см и височина 210 см., дълбочина 42 см, състоящ се от 6 отделни модула (включващи общо 63 отделни клетки с мебелни кодиранми ключалки); от ламинирано ПДЧ, с декоративни елементи (подредба по детайл) | бр. | 1
III. КАСА и ОФИС, КОТА +0,00
| 1 | Модулен шкаф | конструкция от Ламинирано ПДЧ с размери: 100/40/180 см., Плъзгащи вратички | бр. | 6
| 2 | Бюро за обособяване на работно място, | конструкция от ламинирано ПДЧ с дебелина 36 мм - 140/80/75 см | бр. | 6
| 3 | Контейнер за работно бюро | с 3 чекмеджета с плавно затваряне с колелца и заключване на едно от чекмеджетата - 40/60/65 | бр. | 6
| 4 | Офис столове | Размери в мм: ~600/650/1000 - с регулируема височина; - с подкалътници и 5 колелца; - материал на корпуса – метал; - материал на облегалката и седалката - текстил; | бр. | 8
| 5 | Метален кош за отпадъци | Метален мрежест, черен на цвят с обем – 12 литра | бр. | 6
| 6 | Бар с лицев гръб, "П- образна" форма, по детайл | Бар с лицев гръб, "П- образна" форма: - по арх. проект; - цокъл-от анодиран алуминий h=10 cm; L=103,5 cm; - дъно: 1 бр. -225/59 cm; 1 бр. - 94,8/60,4 cm; 1 бр. - 260,4/60,4 cm; от ламинирано ПДЧ, 18 mm, кант от PVC 1 mm същия, цвят по мостра; - плътни рафтове: 1 бр. -78,2/59 cm; 1 бр. - 141,6/59 cm; 1 бр. - 94,8/60,4 cm; 1 бр. - 104,8/60,4 cm; 2бр. - 76,8/60,4cm; от ламинирано ПДЧ, 18 mm, кант от PVC 1 mm същия, цвят по мостра; - гръб: 1 бр. - 292/80 cm; от ламиниран шперплат, 8 mm; - плътни страници на шкафове: 1 бр. - 65/88 cm; 2 бр. - 59/80,2 cm; 2 бр. - 60,4/80,2 cm; 1бр. - 67/90,2 cm, от ламинирано ПДЧ 18 mm (тип "Egger" или подобно), кант от PVC 1 mm същия, цвят по мостра; 2 бр. - 60,4/80,2 cm, от ламинирано ПДЧ 28 mm, кант от PVC 1 mm същия, цвят по мостра; - плътни врати на шкафове 1 бр. - 66/78 cm; 4 бр. - 40/78 cm; 2 бр. - 47/78 cm; 4 бр. - 49/78 cm на панти, от ламинирано ПДЧ 18 mm, кант от PVC 1 mm същия, цвят по мостра; - лице на бар L = 487 cm, h = 78,2 cm от ламинирано ПДЧ 18 мм, кант от PVC 1 mm същия, цвят по мостра; - плот-ламинирано ПДЧ с метални кантове, "П- образна" форма, площ 4,07 m²; - дръжки 12 бр.; - крачета; - отвор за мивка по арх. проект; | бр. | 1
| 7 | Шкафове на стена, над бар, без гръб, по детайл | - по арх. проект; - корпус от HPL върху ПДЧ 2 x 19 mm, 2 бр. - 289/35 cm, 2 бр. - 35/66,3 cm, 5 бр. - 32/52 cm, цвят по мостра; - вратички от ПДЧ плоскости 18 mm, 3 бр. - 54/62 cm, с полиуретанов лак- гланц, цвят по мостра; плъзгащи се; дублирани с принтиран висококачествен поликарбон 4 mm; - метална релса за плъзгане на вратички, 2 бр. - L = 288,5 cm, боядисана в цвят по RAL; - осветление под шкаф- LED лента; - метална конструкция за окачване на шкафа; | бр. | 1
| 8 | Цветно стъкло, гръб на мивката | L ~ 2881/410, цявт по мостра | бр. | 1
| 9 | Държач за стъкло, едностранен при контакт на бар и стена | L ~ 2882 от неръждаема стомана, L = 288 cm; | бр. | 1
| 10 | Стъклена витрина над бар, "П- образна" форма, лепена с UV-лепило: | L ~ 3542/418 -държач за стъкло от неръждаема стомана -380 cm; -2бр. Стъклени страници, 12-34,6/41,8 cm; -стъкло 209/41,8 cm - 1 бр. ; -стъкло 110/41,8 cm - 1 бр. ; -стъкло 35,2/41,8 cm 1 бр. | бр. | 1
| 11 | Шкаф за отсервиране и отпадъци, по детайл; | - размери в мм: L ~ 1750/350/1140 - цокъл от анодиран алуминий h = 10 cm; L = 245 cm; - външни страници, плот и дъно от HPL върху ПДЧ плоскост 2 x 19 mm, 2 бр. - 174,8/35 cm, 2 бр. - 35/104,2 cm; с видим кант+лак - рафтове, хоризонтални, от ламинирано ПДЧ, 18 mm, кант от PVC 1 mm същия, цвят по мостра; 13 бр. - 32/35 cm; - гръб от ламинирано ПДЧ, 18 mm , кант от PVC 1 mm същия, цвят по мостра; 1бр. - 174,8/114,2 cm; - плътни страници от ламинирано ПДЧ, 18 mm, кант от PVC 1 mm същия, цвят по мостра; 2 бр. - 35/96,6 cm, 2 бр. - 35/31 cm; 1 бр. - 35/63,8 cm; - плътни врати на шкаф за отпадъци, 2 бр. -48,5/47,2 cm, на панти, от ламинирано ПДЧ 18 mm, кант от PVC 1 mm същия, цвят по мостра; със заключване; - плътни врати на шкаф за отпадъци, 2 бр. -48,5/15,9 cm, на панти, от неръждаема стомана- сатен; - неръждаема рамка за водене на отпадъци, 2 бр. - 45/30 cm; -стойка за плик за отпадъци, 2 бр., h=42 cm; - крачета; | бр. | 1
| 14 | Маса | - Ø 800, H 730 - кръгла Ø 800 мм, плот от ХПЛ, централен, цилиндричен крак с кръгла метална основа; | бр. | 13
| 15 | Стол | - размери в мм: ~520/500/840; облегалка и седалка от фурнир, дъб, байц, основа от стомана, крачета - метални; | бр. | 34
| 16 | Пейка над конвектор, по детайл | - размери в мм: L ~ 2780 - игрязан по шаблон профил от плоскост шперплат, 80 бр. - метална конструкция-боя черна RAL 9004 мат; размерите на стоманената подконструкция са по предложение на изпълнителя; | бр. | 2
| 17 | Закачалка за монтиране на стена, метални, по проект; | - размери в мм: L~600; | бр. | 2
| 18 | Закачалка - свободно стояща, метална, по проект; |  | бр. | 2
| 19 | Параван | - размери в мм: L~1270/2220 L~1090/2220 плътен от ламинирано стъкло, покритие от полиестерно, прозрачно фолио с принт по проект; крепежни елементи - 8 бр. | бр. | 2
| 20 | Кошове за събиране на отпадъци | мин. 20 l, с капак | бр. | 3
| 21 | Стелаж за артикули до вход, по детайл | размери в мм: L~3800/1370 - рафтове с конзоли, шир. 30 cm, височина на чело 6 cm, 8 бр. с обща дължина 1376 cm, от ПДЧ ; - гръб система Маркет, 344/137cm, 60◦, 1 бр., от ПДЧ; - метални крепежни елементи; | бр. | 1
| 22 | Стелаж за артикули около колона, по детайл | размери в мм: L~4800/2070 - гръб система Маркет, от ПДЧ, 8,33 m2, h=150 cm + 56cm, - рафтове с конзоли, шир. 30 cm, височина на чело 6 cm, 4 бр., всеки с дължина 460 cm, с обща дължина 1834 cm, от ПДЧ; - 2 бр. Шкафа с размери 143/36/56 cm по 4 врати всеки; размер на вратата 35/38 cm от ПДЧ; + заключване; 1 бр. шкаф с размери 120/36/56 cm с 3бр. врати; размер на вратата 38,5/38 cm от ПДЧ; + заключване; - цокъл от анодозиран алуминий h = 10 cm; L = 470 cm; - плот от ПДЧ 18 mm, цвят по мостра; - 4 бр. страници, 36/38 cm от ПДЧ; 3 бр. страници, 33,4/42,4 cm от ПДЧ; - 4 бр. рафта, 67,9/33,4 cm; 2бр. рафта, 57,3/33,4 cm; от ПДЧ; -2 бр. дъно, 139,4/34 cm + 1 бр. дъно, 116,4/34 cm от ПДЧ 18 mm; -2 бр. гръб на шкафа, 139,4/42,4 cm + 1 бр. гръб, 116,4/42,4 сm от ламиниран шперплат 8 мм; - метални крепежни елементи; - дръжки; - крачета; - панти; | бр. | 1
| 23 | Стелаж за артикули свободно стоящ, по детайл | - размери в мм: L~1320/1420 - гръб система Растер от ПДЧ, 1,87 m2, 132/142 cm; - метална подконструкция, /боядисана в RAL/; - 4 бр. рафтове с конзоли, шир. 30 cm, височина на чело 6 cm, всеки с дължина 132 cm, с обща дължина 528 cm, от ламинирано ПДЧ ; - метални крепежни елементи; | бр. | 1
| 24 | Стелаж за артикули до склад, по детайл | - размери в мм: L~2600/2070 - цокъл от анодозиран алуминий h = 10 cm; L = 251 cm; -дъно 251/33,4 cm от ламинирано ПДЧ, 18 mm, кант от PVC 1 mm същия, цвят по мостра; -4 бр. - рафтове с конзоли, шир. 30 cm, височина на чело 6 cm, , всеки с дължина 250 cm, с обща дължина 1000 cm, от ПДЧ ; - гръб система Маркет, от ПДЧ, 6,63 кв.м, h = 150 cm + 1,41 кв. м, h = 56 cm; - страница от ламинирано ПДЧ , кант от PVC 1 mm същия, цвят по мостра; 6/45/207 cm; - 6 бр. врати, размер на вратата 35,1/37,8 cm от ламинирано ПДЧ, 18 mm, кант от PVC 1 mm същия, цвят по мостра; 1 бр. врата с размер 35,2/37,8 cm; + заключване; -плот от ПДЧ 18 mm, цвят по мостра; - 2 бр. страници, 36/37,8 cm от ПДЧ 18 мм; - 3 бр. страници, 33,4/42,4 cm от ПДЧ 18 мм; - 2 бр. рафта, 68,8/33,4 cm + 1 бр. рафта, 69,8/33,4 cm + 1 бр. рафт, 34,6/33,4 cm от ПДЧ 18 мм; - гръб на шкафа 247,4/44,2 cm от ламиниран шперплат 8 mm, (или подобно); - метални крепежни елементи; - дръжки; - крачета; | бр. | 1
| 25 | Стелаж за артикули свободно стоящ, по детайл | - размери в мм: L~1320/2070 - гръб система Растер от ПДЧ, 2,48 m2, 126/197 cm; - 2 бр. страници от ПДЧ, 6/45/207 cm; - 3 бр. рафтове с конзоли, шир. 30 cm, височина на чело 6 cm, всеки с дължина 60 cm, с обща дължина 180 cm, от ПДЧ 18 мм; - метални крепежни елементи; | бр. | 1
| 26 | Стелаж островен, по детайл | Ø 1400, H 1650 - остров от перфорирана ламарина с три кръгли контейнера, 1бр. Ø140 cm; 1 бр. Ø120 cm и 1 бр. Ø 100 cm,всеки от които диаметрално разделен на 4 сектора; | бр. | 1
| 27 | Каса с "П- образна" форма, по детайли, от няколко елемента; | -лице- ХПЛ; -работен плот за 2 работни места + 2 инсталационни отвора - ХПЛ, 5,12 кв.м; -цокъл от анодиран алуминий h = 10 cm; L = 1955 cm; -стационарни шкафове в работна зона от ламинирано ПДЧ 18 мм, кант от PVC 1 мм същия, цвят по мостра, + заключване: 1 бр. 2270/450/900 mm (228/45/90 cm) с 4 бр. врати, 41,3/71,8 cm; - 1 бр. дъно - 80,3/39,4 cm; 1 бр. дъно - 142,3/39,4 cm; - 1 бр. рафт - 80,3/39,4 cm; 1 бр. рафт - 142,3/39,4 cm; - 1 бр. гръб - 80,3/78,2 cm; 1 бр. гръб - 142,3/78,2 cm; шперплат 8 mm; - 3 бр. страница - 40/76,4 cm; 1 бр. 2670/650/900+300 mm (220/64/90+30 cm); 1бр. 52/62/90cm: - 2 бр. врати, 47,7/71,8 cm; - 4 бр. врати, 43,1/71,8 cm; - 1 бр. дъно - 270/60,2 cm; - 1 бр. рафт - 47,1/59,4 cm; - 1 бр. рафт - 84,9/60,2 cm; - 1 бр. рафт - 46,1/60,2 cm; - 1 бр. рафт - 85,8/60,2 cm; - 1 бр. гръб - 47,1/78,2 cm, шперплат 8 mm; - 1 бр. гръб - 260/108,2 cm, - 2бр. страница - 62/88,2 cm, ПДЧ 28 мм; 3 бр. страници - 60/76,4 cm; ламинирано ПДЧ 18 мм, кант от PVC 1 мм същия, цвят по мостра; 1 бр. 3470/800/900 mm (344/80/90 cm), съдържащ 1 бр. шкаф на колелца - 40/60/82 cm с 4 бр. чекмеджета, височина на челото h = 17,8 cm, със заключване: - 1 бр. дъно - по шаблон/ш-75,4 cm; 1 бр. дъно - 75,5/59,2 cm; - лице с обща дължина 420 cm, h=71,8 cm; -1 бр. страница - 60/71,8 cm; ПДЧ 28mm; 1 бр. 1850/640/900 mm (185/64/90 cm) с 2 бр. чекмеджета - 45,6/40,4/27,6 cm; 1 бр. чекмедже - 56,2/40,4/27,6 cm, 2 бр. чекмеджета - 51,6/22,4/27,6 cm; 1 бр. чекмедже - 62,2/22,4/27,6 cm, със заключване: - 1 бр. дъно - 169/52,2 cm; 1 бр. дъно (цвят 2)- 169/40,4 cm; 1 бр. дъно (цвят 2) - 169/22,4 cm; - лице с обща дължина 618 cm, h = 88,2 cm, ПДЧ 18 cm; лице 169/28 cm, ПДЧ 38 mm; лице (цвят 2) 169/50,2 cm; лице (цвят 2) 169/43 cm, ПДЧ 18 см; - 11 бр. страници (цвят 2) - 16,2/26 cm; 5 бр. страници (цвят 2)- 16,2/12 cm; - 2 бр. страници (цвят 1) - 40,4/25 cm; 2 бр. страници (цвят 1) - 22,4/27 cm; - капак с обща дължина 313 cm, h = 8 cm; - рафт от ПДЧ 18 mm, кант от PVC 1 mm същия, цвят по мостра: 1бр. - 258/13 cm; - 2 бр. страници - 12/118,2 cm; - разделители под клиентски плот-акрил прозрачен, L = 260 cm, h = 20 cm; - дръжки; - панти; - крачета; | бр. | 1
| 28 | Щори, вътрешни | - метални крепежни елементи; | бр. | 4
| 29 | Щори, ролетни | - размери в мм: 120/ 187см;; | бр. | 3
| 30 | Щори, текстилни | - размери в мм: 120/ 480 см; | бр. | 8
| 25 | Изработка, доставка и монтаж на работни места за обслужване нуждите на каса и магазин за сувенири и подаръци, съгласно интериорен проект. |  | бр. | 1 | 10000
| 26 | Изработка, доставка и монтаж на изложбени места за излагане и продажба на сувенири и подаръци, съгласно интериорен проект. |  | бр. | 1 | 9558
| 27 | Изработка, доставка и монтаж на централен барплот, специфични маси, бар плотове покрай прозорци и столове на зона "Кафетерия"- съгласно одобрен дизайн и спецификация. |  | бр. | 1 | 24000
IV. ОБЗАВЕЖДАНЕ ЗА ТОАЛЕТНИ, КОТА +2,75
| 1 | Доставка и монтаж на кошче за отпадъци | мин. 30 л, за тоалетни на кота 0,00 и 2,75 | бр. | 7
| 2 | Доставка и монтаж на кошче инокс | мин 5л., за тоалетни на кота 0,00 и 2,75 | бр. | 10
| 3 | Доставка на консумативи за тоалетни на кота 0,00 и 2,75 | стойка за тоалетна хартия, четка | бр. | 20
| 4 | Доставка и монтаж на огледало за тоалетни на кота 2,75 | размери 200/80/4мм, | бр. | 1
| 5 | Доставка и монтаж на огледало за тоалетни на кота 2,75 | размери 160/80/4мм | бр. | 2
| 6 | Доставка и монтаж на огледало за тоалетни на кота 0,00 | размери 60/80/4мм | бр. | 2
| 7 | Доставка и монтаж на Диспенсър за сапун, за кота 0,00 и 2,75 | вместимост: 1000 ml, опции: наливен течен сапун, гел сапун, дезинфектант; инфрачервен сензор; Батерии: 4 x 1,5 V АА size; с 1 мл. доза сапун; дистанция на сензорното активиране: регулируема; Заключващ механизъм; индикатор за изтощени батерии; размер: 26х12х12 см. / В х Д х Ш / | бр. | 6
| 8 | Доставка и монтаж на Диспенсър за хартиени кърпи, за кота 0,00 | Материал: удароустойчива, негорима ABS пластмаса, вместимост: 600 кърпи, размер: 389x305x132 мм, заключващ механизъм, Визуален контрол за наличие на консуматив | бр. | 3
| 9 | Доставка и монтаж на Сешоар за ръце, за кота 5,50 | Мощност 2.6 Kw, 220 V, минимални размери: Височина- 266мм, Широчина- 257мм, Дълбочина- 230мм; Работно напрежение 220 V; Работен ток 16. A; Ниво на шум 68 | бр. | 3
ОБЩО БЕЗ ДДС
ДДС 20%
ОБЩО С ДДС
ЗАБЕЛЕЖКА:
1. Всички материали да отговарят на изискванията на БДС и съответните наредби.
2. Всички необходими размери да се вземат от място.
3. Всички материали и детайли на изпълнител да се съгласуват с проектанта.
4. Всички възникващи в хода на изпълнение въпроси да се съгласуват с проектанта.
5. Всички метални части да се обработят съгласно изискванията (скрити и открити).
6. Всички цветове са по избор на проектанта.
7. Количествената сметка да се чете, като се ползват чертежите и в случай на несъответствие за мeродавно да се считат работните чертежи.