## KC
Образец №5.1
КОЛИЧЕСТВЕНА СМЕТКА
Обект: "Възстановяване на проектните параметри на настилки 5 и 15 к. м., Пристанище Варна Запад"
N | ОПИСАНИЕ НА ВИДОВЕТЕ РАБОТИ | МЯРКА | КОЛИЧЕСТВА | ЕД. ЦЕНА | СУМА
Сметка 1.1 ВЪЗСТАНОВЯВАНЕ НА НАСТИЛКА 5 К.М.
1 | Геодезическо заснемане на терен. | м2 | 14900 |  | 0
2 | Рязане на асфалтобетонова настилка с фугорез. | м | 265 |  | 0
3 | Фрезоване на съществуващата асфалтобетонова настилка с дебелина до 10 см, включително транспортиране и разтоварване на депо. | м2 | 9500 |  | 0
4 | Демонтаж на съществуващи бетонови панели с размери 1,90/3,70/0,25 метра, вкл. транспортиране и подреждане на депо до 1000 метра | бр. | 64 |  | 0
5 | Разкъртване на съществуваща трошенокаменна настилка, включително натоварване и транспортиране на депо до 4000 метра и разтилане с булдозер. | м3 | 4540 |  | 0
6 | Изкоп /машинен/, натоварване, транспортиране на сметище, вкл. такса сметище. | м3 | 4195 |  | 0
7 | Изкоп /ръчен/, натоварване, транспортиране на сметище, вкл. такса сметище. | м3 | 305 |  | 0
8 | Демонтаж на стоманобетонови блокчета на отводнителна галерия вкл. товарене и извозване на депо до 1500м. | м | 227 |  | 0
9 | Ръчно къртене на стоманобетон, натоварване, транспортиране на сметище, вкл. такса сметище. | м3 | 48 |  | 0
10 | Къртене на стоманобетон с багер с хидрочук, вкл. натоварване, транспортиране на сметище, вкл. такса сметище. | м3 | 183 |  | 0
11 | Изработка, доставка и монтаж на стоманобетонови пътни плочи с бетон C30/37 сулфатоустойчив с отвори и с размери 1,00м. х 0,45м. х 0,15м., по детайл за отводнителна галерия. | бр. | 265 |  | 0
12 | Почистване на ел. канал и дъждовна галерия от наноси, вкл. товарене, извозване и такса сметище. | м3 | 198 |  | 0
13 | Подравняване и уплътняване на земно легло. | м2 | 14900 |  | 0
14 | Доставка и полагане на геотекстил 500гр./м2 | м2 | 14900 |  | 0
15 | Доставка, полагане и уплатняване на трошен камък 40-120мм. | м3 | 6260 |  | 0
16 | Доставка, полагане и уплатняване на трошен камък 0-40мм. | м3 | 894 |  | 0
17 | Доставка и полагане на полиетилен. | м2 | 14900 |  | 0
18 | Направа на кофраж и декофраж за бетонова настилка и съществуваща отводнителна галерия. | м2 | 830 |  | 0
19 | Доставка и полагане на подложен бетон C12/15. | м3 | 4 |  | 0
20 | Доставка и монтаж на линейни отводнители с чугунова решетка с клас на натоварване F900 с минимална височина 0,36м. и минимална ширина от 0,34м. Вкл. стоманобетонов кожух и всички свързани с това разходи. | м | 38 |  | 0
21 | Доставка и полагане на бетон С 30/37 сулфатоустойчив, за повдигане на отводнителната галерия. | м3 | 35 |  | 0
22 | Доставка и монтаж на арматурна заготовка. | кг. | 210500 |  | 0
23 | Доставка и монтаж на дюбели N14, L = 40см. от стомана А-III за отводнителна галерия. | бр. | 1362 |  | 0
24 | Доставка и полагане на бетон С 30/37 сулфатоустойчив, XF3 с полипропиленови фибри 900гр./м3. | м3 | 2980 |  | 0
25 | Доставка и полагане на XPS 2 см. за фуги. | м2 | 418 |  | 0
26 | Доставка и монтаж на метални дюбели ф32-50см 3бр/м. | бр. | 6108 |  | 0
27 | Доставка и монтаж на гофрирана тръба ф32-50см 3бр/м. | м | 3054 |  | 0
28 | Обработка на бетонова повърхност с топинг и ротационни пердашки и четки. | м2 | 14900 |  | 0
29 | Доставка и полагане на импрегнатор против напукване. | м2 | 14900 |  | 0
30 | Фуги карета 12м/12м - рязане, продухване, почистване и запълване на фуги с полиуретаново въже и полимермодифициран битум .
30.a | Привидна фуга | м | 2400 |  | 0
30.б | дилатационна фуга с дюбел | м | 2026 |  | 0
31 | Изграждане на нова РШ канализационна с H до 1,50м от стоманобетонови пръстени Ф1000, вкл. самонивилиращ се чугунов капак и всички свързани с това разходи. | бр. | 2 |  | 0
32 | Ръчно почистване на ревизионни шахти с H = до 1,50м. | бр. | 3 |  | 0
33 | Продухване и почистване на дъждовна канализация. | м | 20 |  | 0
34 | Доставка, полагане и уплътняване на пясък. | м3 | 45 |  | 0
35 | Натоварване и извозване на строителни отпадъци на сметище, вкл. такса сметище. | м3 | 170 |  | 0
36 | Лабораторни проби. | бр. | 7 |  | 0
|  |  | Общо за сметка 1.1 |  | 0
Сметка 1.2 РЕХАБИЛИТАЦИЯ НА НАСТИЛКА 15 К.М.
1 | Геодезическо заснемане на терен. | м2 | 7250 |  | 0
2 | Рязане на асфалтобетонова настилка с фугорез. | м | 230 |  | 0
3 | Ръчно къртене на стоманобетон, натоварване, транспортиране на сметище, вкл. такса сметище. | м3 | 10 |  | 0
4 | Къртене на стоманобетон с багер с хидрочук, вкл. натоварване, транспортиране на сметище, вкл. такса сметище. | м3 | 30 |  | 0
5 | Почистване на дъждовна галерия от наноси, вкл. товарене, извозване и такса сметище. | м3 | 40 |  | 0
6 | Направа на кофраж и декофраж. | м2 | 342 |  | 0
7 | Доставка и монтаж на арматурна заготовка. | кг. | 1520 |  | 0
8 | Изработка, доставка и монтаж на стоманобетонови пътни плочи с бетон C30/37 сулфатоустойчив с отвори и с размери 1,00м. х 0,45м. х 0,15м., по детайл за отводнителна галерия. | бр. | 190 |  | 0
9 | Доставка и полагане на бетон С 30/37 сулфатоустойчив, XF3 с полипропиленови фибри 900гр./м3. | м3 | 44 |  | 0
10 | Фрезоване на съществуващата асфалтобетонова настилка с дебелина до 6 см, включително транспортиране и разтоварване на депо. | м2 | 7250 |  | 0
11 | Направа на първи (свързващ) битумен разлив. | м2 | 7250 |  | 0
12 | Доставка и машинно полагане на неплътен асфалтобетон за долен пласт. | т | 870 |  | 0
13 | Направа на втори (свързващ) битумен разлив. | м2 | 7250 |  | 0
14 | Доставка и машинно полагане на плътен асфалтобетон за горен пласт тип А със средна дебелина 5см. | м2 | 7250 |  | 0
15 | Ръчно почистване на ревизионни и дъждоприемни шахти. | бр. | 3 |  | 0
16 | Изграждане на нова дъждоприемна шахта с H до 1,50м, включително всички свързани с това разходи. | бр. | 1 |  | 0
17 | Машино отпушване и почистване на дъждовна канализация. | м | 38 |  | 0
18 | Направа на паважна настилка със съществуващи гранитни павета, вкл. всички свързани с това разходи. | м2 | 50 |  | 0
19 | Натоварване и извозване на строителни отпадъци на сметище, вкл. такса сметище. | м3 | 25 |  | 0
20 | Лабораторни проби. | бр. | 3 |  | 0
|  |  | Общо за сметка 1.2 |  | 0
|  |  | СУМА БЕЗ ДДС: |  | 0
|  |  | Непредвидени 10%: |  | 0
|  |  | ОБЩА СУМА БЕЗ ДДС: |  | 0