## КС
Обект: „Ремонт на хидроизолации и възстановяване на фасада на административна сграда в пристанищен терминал Тутракан - извън района”
ПРОГНОЗНА КОЛИЧЕСТВЕНА СМЕТКА
№ по ред | Наименование на вида работа | Ед. мярка | Количество
1 | 2 | 3 | 4
1 | Демонтаж на обшивка от битумни плоскости | м2 | 260.4
2 | Демонтаж на лежаща дървена покривна конструкция в съществуващи сгради вкл. изнасяне на материала | м3 | 5.8
3 | Сваляне на стара мазилка, със събиране на отпадъци(от бордове, комини и стена между ниска и висока част) | м2 | 98.92
4 | Полагане на външна гладка вароциментова мазилка по стени | м2 | 98.92
5 | Натоварване и извозване на строителни отпадъци до 10 км, вкл. такса сметище | т | 6.6
6 | Демонтаж, сваляне от покрива и извозване до сметище на стара хидроизолация. Почистване на основата и подготовка (изкърпване на циментова замазка 2 см - 1:3) за полагане на нова хидроизолация. | м2 | 350
7 | Тухлена зидария 120 мм с плътни тухли на вароциментов р-р | м2 | 2
8 | Грундиране на бетонови повърхности за полагане на хидроизолация | м2 | 432.76
9 | Полагане на първи пласт хидроизолация от материал на битумна основа - 4,5 кг/м.кв. на газопламъчно залепване | м2 | 432.76
10 | Полагане втори пласт хидроизолация от материал на битумна основа - 4,5 кг/м.кв. с минерална посипка, на газопламъчно залепване | м2 | 432.76
11 | Демонтаж на ламаринена обшивка | м2 | 41
12 | Обшивка на покриви, корнизи, улами и поли с поцинкована ламарина 0,5 мм до 30 градуса(по бордове и покрай комини ) | м2 | 59.26
13 | Демонтаж на водосточно казанче под улук | бр. | 4
14 | Доставка и монтаж на водосточно казанче от поцинкована ламарина | бр. | 4
15 | Доставка и полагане на армиран бетон клас В20 за шапки на комини | м3 | 0.2
16 | Боядисване с фасадна боя двукратно при ремонт | м2 | 22
17 | Кофраж за стоманобетон, корнизи, еркери и други, подпряни конзолно с дъски(за шапки комини) | м2 | 3.2
Изготвил:
инж. Евгений Денев