## KS
Обект: "Възстановяване на каменна облицовка западната част на кейова стена в пристанищен терминал Силистра"
КОЛИЧЕСТВЕНA СМЕТКА
№ по ред | Наименование на видовете работи | Ед. мярка | Количество
1 | 3 | 4 | 5
1 | Почистване на фуги от растителност и компрометирана фугираща смес, в т.ч. измиване с водна струя | м2 | 1058
2 | Фугиране на каменна зидария с циментов р-р 1:1,5 | м2 | 1058
3 | Почистване с измиване и подготовка за запълване (пломбиране с бетон) на дълбоки каверни и липсващи камъни | м2 | 125.5
4 | Доставка и полагане бутобетон В 30 в каверни и липсващи единични камъни на кейовата стена | м3 | 37.2
5 | Монтаж на работна инвентарна площадка | м2 | 840
6 | Ремонт на редова каменна зидария на циментов разтвор с наличния камък | м3 | 23
7 | Доставка на несортиран трошен камък 5-75 мм, вкл. Полагане, засипване и трамбоване на място | м3 | 4.5
8 | Разбиване армиран бетон < 10 см ръчно | м2 | 19
9 | Направа и разваляне кофраж от дървен материал за малки съоръжения при ХТС | м2 | 8.3
10 | Доставка и монтаж на армировъчна мрежа с Ø6, 15/15 см за ХТС | м2 | 8.3
11 | Доставка и полагане бетон В 30 | м3 | 4.8
12 | Допълване на заскалявката пред профила на съществуващия каменен откос с нов каменен материал взривена скална маса тип (LMA5/40 + LMA 10/60) | м3 | 137
Изготвил: ………………….
/инж. Е. Денев/