## КСС_първи етап_17 км
Приложение № 14
КОЛИЧЕСТВЕНО-СТОЙНОСТНА СМЕТКА
Обект: "РЕМОНТ НАСТИЛКИ В ТИЛА НА 17 К. М. / С ПРИБЛИЗИТЕЛНА ПЛОЩ 50 000 КВ.М. / ПРИСТАНИЩЕ ВАРНА ЗАПАД – ПЪРВИ ЕТАП”
№ | Наименование | Ед.мярка | К-во | Ед.цена | Стойност
I. | ЧАСТ ХТС
Бетонна настилка
1 | Бетон C25/30 - за плочи | m3 | 3655
16 | Стомана В500В | kg | 204000
2 | Кофраж | m2 | 1922
3 | Изравнителен слой среднозърнест пясък | m3 | 563
4 | Трошен камък фракция 40-120 мм (положен по метода на заклинването) | m3 | 3655
5 | Среднозърнест пясък - допълнителен мразоустойчив слой | m3 | 6895
6 | Битум - деформационни фуги | m3 | 7.3
7 | Циментопясъчен разтвор - деформационни фуги | m3 | 31
Допълнителни количества - фундаменти под отводнителни елементи*
8 | Геотекстил | m2 | 3733
9 | Геомрежа | m2 | 3733
10 | Бетон C20/25 с/у - подложен | m3 | 153
11 | Трошен камък - трамбован, фракция 20-40 mm | m3 | 476
12 | Допълнителен изкоп под колекторите за изграждане на фундаментите | m3 | 1209
13 | Кофраж | m2 | 1556
Подпорна стена (за първи етап L = 250 m)
14 | Бетон C25/30 - за плочи | m3 | 73
15 | Кофраж | m2 | 517
16 | Стомана В500В | kg | 9700
Шахти за ел. инсталация**
Количества за тяло шахта КШ-права - 12 бр.
17 | Бетон C25/30 - за плочи | m3 | 14.3
18 | Кофраж | m2 | 142
19 | Стомана В500В | kg | 1500
Количества за тяло шахта КШ-ъглова - 4 бр.
20 | Бетон C25/30 - за плочи | m3 | 4.8
21 | Кофраж | m2 | 48
22 | Стомана В500В | kg | 524
Количества за тяло шахта КШ-Т-образна - 2 бр.
23 | Бетон C25/30 - за плочи | m3 | 2.4
24 | Кофраж | m2 | 24
25 | Стомана В500В | kg | 264
Количества за капак шахта - 18 бр.
26 | Бетон C25/30 - за плочи | m3 | 8.9
27 | Кофраж | m2 | 20.2
28 | Стомана В500В | kg | 1062
Количества за фундамент под шахта - 18 бр.
29 | Допълнителен изкоп | m3 | 97.2
30 | Трошен камък фракция 20-40 мм, трамбован | m3 | 40
31 | Среднозърнест пясък - допълнителен мразоустойчив слой | m3 | 32
32 | Геотекстил | m2 | 131
33 | Геомрежа | m2 | 131
34 | Битум - деформационни фуги | m3 | 6.3
35 | Циментопясъчен разтвор - деформационни фуги | m3 | 26.5
Пясъчни пилоти - 257 бр.
36 | Доставка, полагане, подравняване и уплътняване на баластра за работна площадка за направа на пясъчните пилоти | m3 | 6120
37 | Изкопи за пилоти (10 къб.м за един бр.) | m3 | 2570
38 | Пясък средно или едрозърнест - за пилоти (12 куб.м за един бр.) | m3 | 3084
Вертикална планировка
39 | Изкопни работи за вертикална планировка | m3 | 7517
Шахти РШ
Количества за капак шахта РШ - 9 бр.
40 | Бетон C25/30 | m3 | 5.5
41 | Кофраж | m2 | 18
42 | Стомана В500В | kg | 558
Количества за тяло шахта РШ тип А - 2 бр.
43 | Бетон C25/30 | m3 | 4.8
44 | Кофраж | m2 | 50
45 | Стомана клас А-I | kg | 202
46 | Стомана клас А-III | kg | 818
Количества за тяло шахта РШ тип B - 2 бр.
47 | Бетон C25/30 | m3 | 4.6
48 | Кофраж | m2 | 46
49 | Стомана клас А-I | kg | 202
50 | Стомана клас А-III | kg | 666
Количества за тяло шахта РШ тип C - 2 бр.
51 | Бетон C25/30 | m3 | 4.4
52 | Кофраж | m2 | 43
53 | Стомана клас А-I | kg | 196
54 | Стомана клас А-III | kg | 596
Количества за тяло шахта РШ тип D - 3 бр.
55 | Бетон C25/30 | m3 | 6.3
56 | Кофраж | m2 | 61.5
57 | Стомана клас А-I | kg | 279
58 | Стомана клас А-III | kg | 549
Допълнителни количества за фундиране за 10 бр. РШ - етап 1
59 | Допълнителен изкоп под РШ | m3 | 150
60 | Геотекстил | m2 | 308
61 | Геомрежа | m2 | 308
62 | Пясък | m3 | 137.74
63 | Трошен камък - трамбован, фракция 20-40 mm | m3 | 45.44
Количества за капак РШ 2
64 | Бетон C25/30 | m3 | 1
65 | Кофраж | m2 | 1.6
66 | Стомана В500В | kg | 227
Количества за тяло РШ 2
67 | Бетон C25/30 | m3 | 4.5
68 | Кофраж | m2 | 29
69 | Стомана клас А-I | kg | 172
70 | Стомана клас А-III | kg | 521
71 | Мобилизация | бр. | 1
72 | Демобилизация | бр. | 1
73 | Проучване, трасиране, разкриване и временно укрепване на подземни проводи | бр. | 1
74 | Обезопасяване на строежа в съответствие с ПБЗ (пожарогасене, първа помощ, безопасност на труда и др.) | бр. | 1
75 | Временни пътища и подходи в съотв. с РПОИС | бр. | 1
76 | Направа на хидравлично изпитване на отводнителната система | бр. | 1
77 | Направа на опитен полигон за определяне на оптималните параметри за уплътняване на земната основа | бр. | 1
78 | Направа на опитен полигон за определяне на оптималните параметри за уплътняване на насипите | бр. | 1
79 | Направа на опитен полигон за експериментално изпълнение на пясъчните пилоти | бр. | 1
80 | Присъединяване към същ.канализация в РШ | бр. | 1
81 | Почистване на строителната площадка | m2 | 13604
ЧАСТ ХТС:
III. | ЧАСТ ВИК
ЗЕМНИ и СТРОИТЕЛНИ РАБОТИ
1 | Механизиран изкоп Н= 1,50 до 2,00 m на верт. откос с укрепване | m3 | 1610
2 | Укрепване на верт. изкоп неплътно по участъци | m2 | 1600
3 | Ръчен изкоп | m3 | 60
4 | Прехвърляне ръчно, товарене механизирано и превоз на изкопани разбухнати земни маси на депо - разстояние до 5,0 km | m3 | 1950
5 | Оформяне на подравнено пясъчно легло 10 сm | m3 | 120
6 | Фиксиране на тръби и муфи с бетон В15 | m3 | 130
7 | Обратно засипване с пясък над тръби | m3 | 240
8 | Валиран на пластове насип от трошен камък фр.20-40 | m3 | 130
9 | Изграждане на ревизионна шахта до 2,0 m СБ монолитна | бр. | 10
10 | Монтаж и подравняване на покривен елемент СБ с капак | бр. | 10
11 | Монтаж и изпитване на канализация СБ ø900-1000 в изкоп | m | 215
12 | Монтаж и изпитване на линейни отводнителни елементи | m | 610
13 | Монтаж и ревизионен елемент на линейни отводнители | бр. | 35
14 | Изграждане на авариен преливник 50/100 cm в стената | бр. | 2
15 | Присъединяване към същ. канализация в РШ | бр. | 1
ДОСТАВКИ НА МАТЕРИАЛИ
1 | Кан. тръби напрегнати СБ ø900 с муфи L= 2,5 m всяка | m | 65
2 | Кан. тръби напрегнати СБ ø1000 с муфи L= 2,5 m всяка | m | 160
3 | Линейни отводнителни елементи Recyfix Hicap F 150 или еквивалент | бр. | 210
4 | Линейни отводнителни елементи Recyfix Hicap F 200 или еквивалент | бр. | 310
5 | Линейни отводнителни елементи Recyfix Hicap F 300 или еквивалент | бр. | 90
6 | Ревизионен елемент на линейни отводнители | бр. | 35
7 | Бетон B30 | m3 | 960
8 | Армировъчна стомана АI | kg | 32640
9 | Армировъчна стомана АII | kg | 30160
ЧАСТ ВИК:
IV. | ЧАСТ ЕЛ
Тръбна канална мрежа
| Направа и м-ж на PVC тръбна мрежа с 8хØ140х4.1 и 4хØ75х3.6 в бетон | м | 547
| Направа и м-ж на PVC тръбна мрежа с 4хØ140х4.1 и 2хØ75х3.6 в бетон | м | 55
| Направа и м-ж на Fe тръбна мрежа с 8хØ140х4.1 и 4хØ75х3.6 сондаж | м | 13
| Направа, м-ж и изпитване на заземление на Fe тръби | бр. | 1
Прожекторни мачти
| Направа, м-ж и изпитване на заземление на ЖР стълб | бр. | 1
Кабелни линии н.н.
| Д-ка и м-ж на кабел NAYY 3x95+50 mm² | м | 625
| Направа и монтаж на съединителна муфа | бр | 1
| Свързване и маркиране на кабели | бр | 2
Табло за управление
| Д-ка и м-ж на табло за управление на осветление ОМ | бр | 1
| Направа, м-ж и изпитване на заземление на табло | бр | 1
ЧАСТ ЕЛ:
СУМА БЕЗ ДДС:
Непредвидени 10%:
ОБЩА СУМА БЕЗ ДДС: